## DADOS
AMBIENTE |  | TIPO IMPERMEABILIZAÇÃO | PROTEÇÃO MECÂNICA | PREPARAÇÃO SUPERFICIE
INTERNA |  | SISTEMA 1 | NÃO | SIM
EXTERNA |  | SISTEMA 2.1.4 | NÃO | SIM
|  | SISTEMA 2.5.3 | NÃO | SIM
|  | SISTEMA 2.8.6 | NÃO | SIM
|  | SISTEMA 4.2.4 | SIM | SIM
|  | SISTEMA 4.5.3 | SIM | SIM
|  | SISTEMA 4.9 | SIM | SIM
|  | SISTEMA 6.1.2 | NÃO | SIM
|  | SISTEMA 7.0.1 | NÃO | SIM
|  | SISTEMA 3.5.1 | NÃO | SIM
|  | SISTEMA 6.8.1 | NÃO | SIM
LEGENDA DA IMPERMEABILIZAÇÃO
Sistema 2.1.4 | Argamassa polimérica para impermeabilização
Sistema 2.5.3 | Membrana de polímero acrílico com cimento e fibras sintéticas
Sistema 2.8.6 | Argamassa polimérica para impermeabilização + Membrana de polímero acrílico com cimento e fibras sintéticas
Sistema 3.5.1 | Membrana de polímero acrílico sem cimento
Sistema 4.1.4 | Manta asfáltica 4mm aderida com maçarico
Sistema 4.2.4 | Manta asfáltica 4mm aderida com asfalto oxidado modificado
Sistema 4.5.3 | Manta asfáltica 4mm aderida com asfalto oxidado modificado + Emulsão asfáltica antiraiz
Sistema 6.1.2 | Membrana impermeabilizante à base de poliuretano
Sistema 6.8.1 | Membrana impermeabilizante à base de epóxi poliamida

## IMPERMEABILIZAÇÃO
IMPERMEABILIZAÇÃO | [8 empty] | PAREDE |  |  | PISO |  |  | CRONOGRAMA DE EXECUÇÃO
TORRE | PVTO | LOCAL | AMBIENTE | INTERNA/EXTERNA | LEGENDA SISTEMA | TIPO IMPERMEABILIZAÇÃO | PREPARAÇÃO SUPERFICIE | PROTEÇÃO MECÂNICA | ALTURA PAREDE (M) | PERÍMETRO PAREDE (M) | ÁREA PAREDE (M2) | ÁREA PISO (M2) | REPETIÇÕES | ÁREA TOTAL (M2) | INICIO | TÉRMINO
EMBASAMENTO | TÉRREO | ÁREA COMUM | RESERVATÓRIO - Cisterna 1 | INTERNA | SISTEMA 2.8.6 | Argamassa polimérica para impermeabilização + Membrana de polímero acrílico com cimento e fibras sintéticas | SIM | NÃO | 1.5 | 32.1 | 48.15 | 26.885 | 1 | 75.035 | 2026-07-13 | 2026-07-27
EMBASAMENTO | TÉRREO | ÁREA COMUM | RESERVATÓRIO - Cisterna 2 | INTERNA | SISTEMA 2.8.6 | Argamassa polimérica para impermeabilização + Membrana de polímero acrílico com cimento e fibras sintéticas | SIM | NÃO | 1.5 | 32.1 | 48.15 | 26.885 | 1 | 75.035 | 2026-07-13 | 2026-07-27
EMBASAMENTO | TÉRREO | ÁREA COMUM | RESERVATÓRIO - C. Cheias 1 | INTERNA | SISTEMA 2.8.6 | Argamassa polimérica para impermeabilização + Membrana de polímero acrílico com cimento e fibras sintéticas | SIM | NÃO | 1.2 | 12.4 | 14.88 | 9.52 | 1 | 24.4 | 2026-07-13 | 2026-07-27
EMBASAMENTO | TÉRREO | ÁREA COMUM | RESERVATÓRIO - C. Cheias 2 | INTERNA | SISTEMA 2.8.6 | Argamassa polimérica para impermeabilização + Membrana de polímero acrílico com cimento e fibras sintéticas | SIM | NÃO | 1.2 | 12.4 | 14.88 | 9.52 | 1 | 24.4 | 2026-07-13 | 2026-07-27
EMBASAMENTO | TÉRREO | ÁREA COMUM | RESERVATÓRIO - C. Cheias 3 | INTERNA | SISTEMA 2.8.6 | Argamassa polimérica para impermeabilização + Membrana de polímero acrílico com cimento e fibras sintéticas | SIM | NÃO | 1.2 | 12.4 | 14.88 | 9.52 | 1 | 24.4 | 2026-07-13 | 2026-07-27
EMBASAMENTO | TÉRREO | ÁREA COMUM | RESERVATÓRIO - C. Cheias 4 | INTERNA | SISTEMA 2.8.6 | Argamassa polimérica para impermeabilização + Membrana de polímero acrílico com cimento e fibras sintéticas | SIM | NÃO | 1.2 | 12.4 | 14.88 | 9.52 | 1 | 24.4 | 2026-07-13 | 2026-07-27
EMBASAMENTO | 3° PVTO | ÁREA COMUM | RESERVATÓRIO - Reuso | INTERNA | SISTEMA 2.8.6 | Argamassa polimérica para impermeabilização + Membrana de polímero acrílico com cimento e fibras sintéticas | SIM | NÃO | 2.75 | 54.5873 | 150.1151 | 72.4052 | 1 | 222.5203 | 2026-07-13 | 2026-07-27
EMBASAMENTO | 3° PVTO | ÁREA COMUM | TETO DO RESERVATÓRIO - Reuso | INTERNA | SISTEMA 6.8.1 | Membrana impermeabilizante à base de epóxi poliamida | SIM | NÃO | 0 | 0 | 0 | 72.4052 | 1 | 72.4052 | 2026-07-13 | 2026-07-27
EMBASAMENTO | 4º PVTO | APTO FINAL 02 | TERRAÇO PRIVATIVO | EXTERNA | SISTEMA 4.2.4 | Manta asfáltica 4mm aderida com asfalto oxidado modificado | SIM | SIM | 0.3 | 19.275 | 5.7825 | 14.5937 | 1 | 20.3762 | 2026-08-18 | 2026-09-01
EMBASAMENTO | 4º PVTO | APTO FINAL 03 | TERRAÇO PRIVATIVO | EXTERNA | SISTEMA 4.2.4 | Manta asfáltica 4mm aderida com asfalto oxidado modificado | SIM | SIM | 0.3 | 19.8361 | 5.9508 | 14.8153 | 1 | 20.7661 | 2026-08-18 | 2026-09-01
EMBASAMENTO | 4º PVTO | APTO FINAL 04 | TERRAÇO PRIVATIVO | EXTERNA | SISTEMA 4.2.4 | Manta asfáltica 4mm aderida com asfalto oxidado modificado | SIM | SIM | 0.3 | 19.8361 | 5.9508 | 14.8153 | 1 | 20.7661 | 2026-08-18 | 2026-09-01
EMBASAMENTO | 4º PVTO | APTO FINAL 05 | TERRAÇO PRIVATIVO | EXTERNA | SISTEMA 4.2.4 | Manta asfáltica 4mm aderida com asfalto oxidado modificado | SIM | SIM | 0.3 | 19.87 | 5.961 | 14.96 | 1 | 20.921 | 2026-08-18 | 2026-09-01
EMBASAMENTO | 4º PVTO | APTO FINAL 06 | TERRAÇO PRIVATIVO | EXTERNA | SISTEMA 4.2.4 | Manta asfáltica 4mm aderida com asfalto oxidado modificado | SIM | SIM | 0.3 | 19.866 | 5.9598 | 14.9631 | 1 | 20.9229 | 2026-08-18 | 2026-09-01
EMBASAMENTO | 4º PVTO | APTO FINAL 07 | TERRAÇO PRIVATIVO | EXTERNA | SISTEMA 4.2.4 | Manta asfáltica 4mm aderida com asfalto oxidado modificado | SIM | SIM | 0.3 | 20.0674 | 6.0202 | 13.2513 | 1 | 19.2715 | 2026-08-18 | 2026-09-01
EMBASAMENTO | 4º PVTO | APTO FINAL 05 | TERRAÇO PRIVATIVO | EXTERNA | SISTEMA 4.2.4 | Manta asfáltica 4mm aderida com asfalto oxidado modificado | SIM | SIM | 0.3 | 20.225 | 6.0675 | 13.4134 | 1 | 19.4809 | 2026-08-18 | 2026-09-01
EMBASAMENTO | 4º PVTO | APTO FINAL 06 | TERRAÇO PRIVATIVO | EXTERNA | SISTEMA 4.2.4 | Manta asfáltica 4mm aderida com asfalto oxidado modificado | SIM | SIM | 0.3 | 19.8176 | 5.9453 | 14.9776 | 1 | 20.9229 | 2026-08-18 | 2026-09-01
EMBASAMENTO | 4º PVTO | APTO FINAL 07 | TERRAÇO PRIVATIVO | EXTERNA | SISTEMA 4.2.4 | Manta asfáltica 4mm aderida com asfalto oxidado modificado | SIM | SIM | 0.3 | 19.8376 | 5.9513 | 14.977 | 1 | 20.9283 | 2026-08-18 | 2026-09-01
EMBASAMENTO | 4º PVTO | APTO FINAL 08 | TERRAÇO PRIVATIVO | EXTERNA | SISTEMA 4.2.4 | Manta asfáltica 4mm aderida com asfalto oxidado modificado | SIM | SIM | 0.3 | 19.8076 | 5.9423 | 14.9421 | 1 | 20.8844 | 2026-08-18 | 2026-09-01
EMBASAMENTO | 4º PVTO | APTO FINAL 09 | TERRAÇO PRIVATIVO | EXTERNA | SISTEMA 4.2.4 | Manta asfáltica 4mm aderida com asfalto oxidado modificado | SIM | SIM | 0.3 | 21.1122 | 6.3337 | 16.32 | 1 | 22.6537 | 2026-08-18 | 2026-09-01
EMBASAMENTO | 4º PVTO | APTO FINAL 10 | TERRAÇO PRIVATIVO | EXTERNA | SISTEMA 4.2.4 | Manta asfáltica 4mm aderida com asfalto oxidado modificado | SIM | SIM | 0.3 | 19.8453 | 5.9536 | 14.829 | 1 | 20.7826 | 2026-08-18 | 2026-09-01
EMBASAMENTO | 4º PVTO | APTO FINAL 11 | TERRAÇO PRIVATIVO | EXTERNA | SISTEMA 4.2.4 | Manta asfáltica 4mm aderida com asfalto oxidado modificado | SIM | SIM | 0.3 | 19.8453 | 5.9536 | 14.829 | 1 | 20.7826 | 2026-08-18 | 2026-09-01
EMBASAMENTO | 4º PVTO | APTO FINAL 12 | TERRAÇO PRIVATIVO | EXTERNA | SISTEMA 4.2.4 | Manta asfáltica 4mm aderida com asfalto oxidado modificado | SIM | SIM | 0.3 | 20.315 | 6.0945 | 13.4384 | 1 | 19.5329 | 2026-08-18 | 2026-09-01
EMBASAMENTO | 4º PVTO | ÁREA EXTERNA | FLOREIRA | EXTERNA | SISTEMA 4.5.3 | Manta asfáltica 4mm aderida com asfalto oxidado modificado + Emulsão asfáltica antiraiz | SIM | SIM | 0.5 | 13.9886 | 6.9943 | 8.9886 | 1 | 15.9829 | 2026-09-16 | 2026-10-16
EMBASAMENTO | 4º PVTO | ÁREA EXTERNA | FLOREIRA | EXTERNA | SISTEMA 4.5.3 | Manta asfáltica 4mm aderida com asfalto oxidado modificado + Emulsão asfáltica antiraiz | SIM | SIM | 0.5 | 39.9868 | 19.9934 | 11.4743 | 1 | 31.4677 | 2026-09-16 | 2026-10-16
EMBASAMENTO | 4º PVTO | ÁREA EXTERNA | FLOREIRA | EXTERNA | SISTEMA 4.5.3 | Manta asfáltica 4mm aderida com asfalto oxidado modificado + Emulsão asfáltica antiraiz | SIM | SIM | 0.5 | 10.5496 | 5.2748 | 4.9525 | 1 | 10.2273 | 2026-09-16 | 2026-10-16
EMBASAMENTO | 4º PVTO | ÁREA EXTERNA | FLOREIRA | EXTERNA | SISTEMA 4.5.3 | Manta asfáltica 4mm aderida com asfalto oxidado modificado + Emulsão asfáltica antiraiz | SIM | SIM | 0.5 | 10.2283 | 5.1142 | 3.2379 | 1 | 8.3521 | 2026-09-16 | 2026-10-16
EMBASAMENTO | 4º PVTO | ÁREA EXTERNA | FLOREIRA | EXTERNA | SISTEMA 4.5.3 | Manta asfáltica 4mm aderida com asfalto oxidado modificado + Emulsão asfáltica antiraiz | SIM | SIM | 0.5 | 11.3747 | 5.6874 | 3.5338 | 1 | 9.2211 | 2026-09-16 | 2026-10-16
EMBASAMENTO | 4º PVTO | ÁREA EXTERNA | FLOREIRA | EXTERNA | SISTEMA 4.5.3 | Manta asfáltica 4mm aderida com asfalto oxidado modificado + Emulsão asfáltica antiraiz | SIM | SIM | 0.5 | 13.798 | 6.899 | 2.4859 | 1 | 9.3849 | 2026-09-16 | 2026-10-16
EMBASAMENTO | 4º PVTO | ÁREA EXTERNA | FLOREIRA | EXTERNA | SISTEMA 4.5.3 | Manta asfáltica 4mm aderida com asfalto oxidado modificado + Emulsão asfáltica antiraiz | SIM | SIM | 0.5 | 19.9367 | 9.9683 | 3.7236 | 1 | 13.6919 | 2026-09-16 | 2026-10-16
EMBASAMENTO | 4º PVTO | ÁREA EXTERNA | FLOREIRA | EXTERNA | SISTEMA 4.5.3 | Manta asfáltica 4mm aderida com asfalto oxidado modificado + Emulsão asfáltica antiraiz | SIM | SIM | 0.5 | 10.9866 | 5.4933 | 5.2343 | 1 | 10.7276 | 2026-09-16 | 2026-10-16
EMBASAMENTO | 4º PVTO | ÁREA EXTERNA | FLOREIRA | EXTERNA | SISTEMA 4.5.3 | Manta asfáltica 4mm aderida com asfalto oxidado modificado + Emulsão asfáltica antiraiz | SIM | SIM | 0.5 | 23.1358 | 11.5679 | 6.7652 | 1 | 18.3331 | 2026-09-16 | 2026-10-16
EMBASAMENTO | 4º PVTO | ÁREA EXTERNA | FLOREIRA | EXTERNA | SISTEMA 4.5.3 | Manta asfáltica 4mm aderida com asfalto oxidado modificado + Emulsão asfáltica antiraiz | SIM | SIM | 0.5 | 15.7615 | 7.8807 | 5.157 | 1 | 13.0377 | 2026-09-16 | 2026-10-16
EMBASAMENTO | 4º PVTO | ÁREA EXTERNA | FLOREIRA | EXTERNA | SISTEMA 4.5.3 | Manta asfáltica 4mm aderida com asfalto oxidado modificado + Emulsão asfáltica antiraiz | SIM | SIM | 0.5 | 11.0505 | 5.5252 | 5.0331 | 1 | 10.5584 | 2026-09-16 | 2026-10-16
EMBASAMENTO | 4º PVTO | ÁREA EXTERNA | FLOREIRA | EXTERNA | SISTEMA 4.5.3 | Manta asfáltica 4mm aderida com asfalto oxidado modificado + Emulsão asfáltica antiraiz | SIM | SIM | 0.5 | 11.1839 | 5.5919 | 4.2835 | 1 | 9.8755 | 2026-09-16 | 2026-10-16
EMBASAMENTO | 4º PVTO | ÁREA EXTERNA | FLOREIRA | EXTERNA | SISTEMA 4.5.3 | Manta asfáltica 4mm aderida com asfalto oxidado modificado + Emulsão asfáltica antiraiz | SIM | SIM | 0.5 | 7.3336 | 3.6668 | 0.9737 | 1 | 4.6405 | 2026-09-16 | 2026-10-16
EMBASAMENTO | 4º PVTO | ÁREA EXTERNA | FLOREIRA | EXTERNA | SISTEMA 4.5.3 | Manta asfáltica 4mm aderida com asfalto oxidado modificado + Emulsão asfáltica antiraiz | SIM | SIM | 0.5 | 234.9178 | 117.4589 | 137.1437 | 1 | 254.6026 | 2026-09-16 | 2026-10-16
EMBASAMENTO | 4º PVTO | ÁREA EXTERNA | FLOREIRA | EXTERNA | SISTEMA 4.5.3 | Manta asfáltica 4mm aderida com asfalto oxidado modificado + Emulsão asfáltica antiraiz | SIM | SIM | 0.5 | 108.3896 | 54.1948 | 86.8053 | 1 | 141.0001 | 2026-09-16 | 2026-10-16
EMBASAMENTO | 4º PVTO | ÁREA EXTERNA | FLOREIRA | EXTERNA | SISTEMA 4.5.3 | Manta asfáltica 4mm aderida com asfalto oxidado modificado + Emulsão asfáltica antiraiz | SIM | SIM | 0.5 | 6.574 | 3.287 | 2.6674 | 1 | 5.9544 | 2026-09-16 | 2026-10-16
EMBASAMENTO | 4º PVTO | ÁREA EXTERNA | FLOREIRA | EXTERNA | SISTEMA 4.5.3 | Manta asfáltica 4mm aderida com asfalto oxidado modificado + Emulsão asfáltica antiraiz | SIM | SIM | 0.5 | 18.9461 | 9.4731 | 14.9208 | 1 | 24.3939 | 2026-09-16 | 2026-10-16
EMBASAMENTO | 4º PVTO | ÁREA EXTERNA | FLOREIRA | EXTERNA | SISTEMA 4.5.3 | Manta asfáltica 4mm aderida com asfalto oxidado modificado + Emulsão asfáltica antiraiz | SIM | SIM | 0.5 | 32.2361 | 16.1181 | 26.0501 | 1 | 42.1681 | 2026-09-16 | 2026-10-16
EMBASAMENTO | 4º PVTO | ÁREA EXTERNA | FLOREIRA | EXTERNA | SISTEMA 4.5.3 | Manta asfáltica 4mm aderida com asfalto oxidado modificado + Emulsão asfáltica antiraiz | SIM | SIM | 0.5 | 59.8862 | 29.9431 | 64.1193 | 1 | 94.0624 | 2026-09-16 | 2026-10-16
EMBASAMENTO | 4º PVTO | ÁREA EXTERNA | FLOREIRA | EXTERNA | SISTEMA 4.5.3 | Manta asfáltica 4mm aderida com asfalto oxidado modificado + Emulsão asfáltica antiraiz | SIM | SIM | 0.5 | 159.8904 | 79.9452 | 143.0511 | 1 | 222.9963 | 2026-09-16 | 2026-10-16
EMBASAMENTO | 4º PVTO | ÁREA EXTERNA | FLOREIRA | EXTERNA | SISTEMA 4.5.3 | Manta asfáltica 4mm aderida com asfalto oxidado modificado + Emulsão asfáltica antiraiz | SIM | SIM | 0.5 | 7.98 | 3.99 | 3.5894 | 1 | 7.5794 | 2026-09-16 | 2026-10-16
EMBASAMENTO | 4º PVTO | ÁREA EXTERNA | FLOREIRA | EXTERNA | SISTEMA 4.5.3 | Manta asfáltica 4mm aderida com asfalto oxidado modificado + Emulsão asfáltica antiraiz | SIM | SIM | 0.5 | 29.3524 | 14.6762 | 43.1227 | 1 | 57.7989 | 2026-09-16 | 2026-10-16
EMBASAMENTO | 4º PVTO | ÁREA EXTERNA | FLOREIRA | EXTERNA | SISTEMA 4.5.3 | Manta asfáltica 4mm aderida com asfalto oxidado modificado + Emulsão asfáltica antiraiz | SIM | SIM | 0.5 | 48.6325 | 24.3163 | 25.2674 | 1 | 49.5836 | 2026-09-16 | 2026-10-16
EMBASAMENTO | 4º PVTO | ÁREA EXTERNA | BANCOS | EXTERNA | SISTEMA 4.5.3 | Manta asfáltica 4mm aderida com asfalto oxidado modificado + Emulsão asfáltica antiraiz | SIM | SIM | 0.5 | 38.1 | 19.05 | 26.676 | 1 | 45.726 | 2026-09-16 | 2026-10-16
EMBASAMENTO | 4º PVTO | ÁREA EXTERNA | BANCOS | EXTERNA | SISTEMA 4.5.3 | Manta asfáltica 4mm aderida com asfalto oxidado modificado + Emulsão asfáltica antiraiz | SIM | SIM | 0.5 | 39.745 | 19.8725 | 8.8868 | 1 | 28.7593 | 2026-09-16 | 2026-10-16
EMBASAMENTO | 4º PVTO | ÁREA EXTERNA | BANCOS | EXTERNA | SISTEMA 4.5.3 | Manta asfáltica 4mm aderida com asfalto oxidado modificado + Emulsão asfáltica antiraiz | SIM | SIM | 0.5 | 8.887 | 4.4435 | 3.53 | 1 | 7.9735 | 2026-09-16 | 2026-10-16
EMBASAMENTO | 4º PVTO | ÁREA EXTERNA | BANCOS | EXTERNA | SISTEMA 4.5.3 | Manta asfáltica 4mm aderida com asfalto oxidado modificado + Emulsão asfáltica antiraiz | SIM | SIM | 0.5 | 10.929 | 5.4645 | 2.18 | 1 | 7.6445 | 2026-09-16 | 2026-10-16
EMBASAMENTO | 4º PVTO | ÁREA EXTERNA | BANCOS | EXTERNA | SISTEMA 4.5.3 | Manta asfáltica 4mm aderida com asfalto oxidado modificado + Emulsão asfáltica antiraiz | SIM | SIM | 0.5 | 14.54 | 7.27 | 3.2 | 1 | 10.47 | 2026-09-16 | 2026-10-16
EMBASAMENTO | 4º PVTO | ÁREA EXTERNA | BANCOS | EXTERNA | SISTEMA 4.5.3 | Manta asfáltica 4mm aderida com asfalto oxidado modificado + Emulsão asfáltica antiraiz | SIM | SIM | 0.5 | 51.39 | 25.695 | 9.79 | 1 | 35.485 | 2026-09-16 | 2026-10-16
EMBASAMENTO | 4º PVTO | ÁREA EXTERNA | CIRCULAÇÃO | EXTERNA | SISTEMA 4.2.4 | Manta asfáltica 4mm aderida com asfalto oxidado modificado | SIM | SIM | 0.3 | 814.4804 | 244.3441 | 1586.8586 | 1 | 1831.2027 | 2026-09-16 | 2026-10-16
BLOCO 01 | COBERTURA | ÁREA COMUM | RESERVATÓRIO | INTERNA | SISTEMA 2.8.6 | Argamassa polimérica para impermeabilização + Membrana de polímero acrílico com cimento e fibras sintéticas | SIM | NÃO | 2.8 | 18.56 | 51.968 | 20.78 | 1 | 72.748 | 2027-01-11 | 2027-01-25
BLOCO 01 | COBERTURA | ÁREA COMUM | RESERVATÓRIO | INTERNA | SISTEMA 2.8.6 | Argamassa polimérica para impermeabilização + Membrana de polímero acrílico com cimento e fibras sintéticas | SIM | NÃO | 2.8 | 18.31 | 51.268 | 20.298 | 1 | 71.566 | 2027-01-11 | 2027-01-25
BLOCO 01 | COBERTURA | ÁREA COMUM | TETO DO RESERVATÓRIO | INTERNA | SISTEMA 6.8.1 | Membrana impermeabilizante à base de epóxi poliamida | SIM | NÃO | 2.8 | 0 | 0 | 22.55 | 1 | 22.55 | 2027-01-11 | 2027-01-25
BLOCO 02 | COBERTURA | ÁREA COMUM | RESERVATÓRIO | INTERNA | SISTEMA 2.8.6 | Argamassa polimérica para impermeabilização + Membrana de polímero acrílico com cimento e fibras sintéticas | SIM | NÃO | 2.8 | 22.61 | 63.308 | 22.55 | 1 | 85.858 | 2027-01-11 | 2027-01-25
BLOCO 02 | COBERTURA | ÁREA COMUM | TETO DO RESERVATÓRIO | INTERNA | SISTEMA 6.8.1 | Membrana impermeabilizante à base de epóxi poliamida | SIM | NÃO | 2.8 | 0 | 0 | 22.81 | 1 | 22.81 | 2027-01-11 | 2027-01-25
BLOCO 02 | COBERTURA | ÁREA COMUM | RESERVATÓRIO | INTERNA | SISTEMA 2.8.6 | Argamassa polimérica para impermeabilização + Membrana de polímero acrílico com cimento e fibras sintéticas | SIM | NÃO | 2.8 | 22.61 | 63.308 | 22.55 | 1 | 85.858 | 2027-01-11 | 2027-01-25
[13 empty] | TOTAL = | 4225.879
8451.7579
Formulas:
TÉRMINO = [CRONOGRAMA DE EXECUÇÃO]+14

## IMPER JANELAS (hidden)
IMPERMEABILIZAÇÃO JANELAS E PORTAS
PVTO | LOCAL | CÓD. PROJETO | ELEMENTO | QUANT. PVTO | REPETIÇÕES | QUANT. TOTAL | LARG. (M) | ALT.(M) | ESPESSURA (M) | IMPERMEABILIZAÇÃO (m2)
TÉRREO | EMBASAMENTO | J02 | JANELA | 5 | 1 | 5 | 0.5 | 0.61 | 0.19 | 0.665
TÉRREO | EMBASAMENTO | J03 | JANELA | 1 | 1 | 1 | 1.1 | 0.8 | 0.19 | 0.247
TÉRREO | EMBASAMENTO | J07 | JANELA | 2 | 1 | 2 | 2 | 1.4 | 0.19 | 0.836
TÉRREO | EMBASAMENTO | J10 | JANELA | 1 | 1 | 1 | 5 | 2.05 | 0.19 | 0.988
TÉRREO | EMBASAMENTO | PJ07 | PORTA | 2 | 1 | 2 | 1.86 | 2.5 | 0.19 | 0.7828
TÉRREO | EMBASAMENTO | PJ12 | PORTA | 1 | 1 | 1 | 3 | 2.1 | 0.19 | 0.608
TÉRREO | EMBASAMENTO | PJ14 | PORTA | 2 | 1 | 2 | 0.96 | 2.5 | 0.19 | 0.4408
TÉRREO | EMBASAMENTO | PA01 | PORTA | 4 | 1 | 4 | 0.96 | 2.13 | 0.205 | 0.9512
TÉRREO | EMBASAMENTO | PA02 | PORTA | 1 | 1 | 1 | 1.06 | 2.13 | 0.205 | 0.2583
TÉRREO | EMBASAMENTO | PA03 | PORTA | 1 | 1 | 1 | 0.86 | 2.13 | 0.205 | 0.2173
TÉRREO | EMBASAMENTO | PA04 | PORTA | 1 | 1 | 1 | 0.96 | 2.13 | 0.205 | 0.2378
TÉRREO | EMBASAMENTO | PM01 | PORTA | 2 | 1 | 2 | 0.6 | 2.1 | 0.19 | 0.304
TÉRREO | EMBASAMENTO | PM02 | PORTA | 2 | 1 | 2 | 0.7 | 2.1 | 0.19 | 0.342
TÉRREO | EMBASAMENTO | PM03 | PORTA | 2 | 1 | 2 | 0.8 | 2.1 | 0.19 | 0.38
TÉRREO | EMBASAMENTO | PM04 | PORTA | 7 | 1 | 7 | 0.9 | 2.1 | 0.19 | 1.463
TÉRREO | EMBASAMENTO | PO01 | PORTÃO | 2 | 1 | 2 | 5 | 2.5 | 0.19 | 1.976
TÉRREO | EMBASAMENTO | PV03 | PORTA | 1 | 1 | 1 | 0.7 | 2.1 | 0.19 | 0.171
TÉRREO | EMBASAMENTO | PV02 | PORTA | 1 | 1 | 1 | 0.7 | 0.9 | 0.19 | 0.171
TÉRREO | EMBASAMENTO | PV05 | PORTA | 1 | 1 | 1 | 1 | 2.1 | 0.165 | 0.198
TÉRREO | EMBASAMENTO | PV06 | PORTA | 4 | 1 | 4 | 1 | 2.1 | 0.205 | 0.984
TÉRREO | EMBASAMENTO | PV08 | PORTA | 1 | 1 | 1 | 1.5 | 2.1 | 0.19 | 0.323
TÉRREO | EMBASAMENTO | PV09 | PORTA | 3 | 1 | 3 | 1.8 | 2.1 | 0.205 | 1.23
TÉRREO | EMBASAMENTO | PV10 | PORTA | 1 | 1 | 1 | 1.9 | 0.95 | 0.18 | 0.378
TÉRREO | EMBASAMENTO | V02 | VENEZIANA | 1 | 1 | 1 | 0.25 | 0.25 | 0.19 | 0.0855
TÉRREO | EMBASAMENTO | V03 | VENEZIANA | 1 | 1 | 1 | 0.3 | 0.5 | 0.21 | 0.105
2º PAVIMENTO | EMBASAMENTO | PV07 | PORTA | 1 | 1 | 1 | 1.2 | 2.1 | 0.19 | 0.266
2º PAVIMENTO | EMBASAMENTO | V12 | VENEZIANA | 3 | 1 | 3 | 3 | 1.8 | 0.19 | 1.824
2º PAVIMENTO | EMBASAMENTO | PA01 | PORTA | 1 | 1 | 1 | 0.96 | 2.13 | 0.19 | 0.2204
2º PAVIMENTO | EMBASAMENTO | PM01 | PORTA | 1 | 1 | 1 | 0.6 | 2.1 | 0.19 | 0.152
2º PAVIMENTO | EMBASAMENTO | PM04 | PORTA | 1 | 1 | 1 | 0.9 | 2.1 | 0.19 | 0.209
3º PAVIMENTO | EMBASAMENTO | PV04 | PORTA | 1 | 1 | 1 | 0.9 | 2.1 | 0.19 | 0.209
3º PAVIMENTO | EMBASAMENTO | PV07 | PORTA | 1 | 1 | 1 | 1.2 | 2.1 | 0.14 | 0.196
3º PAVIMENTO | EMBASAMENTO | PV11 | PORTA | 2 | 1 | 2 | 1.2 | 2.1 | 0.24 | 0.672
3º PAVIMENTO | EMBASAMENTO | V04 | VENEZIANA | 1 | 1 | 1 | 1 | 0.5 | 0.24 | 0.288
3º PAVIMENTO | EMBASAMENTO | V06 | VENEZIANA | 1 | 1 | 1 | 1.5 | 0.8 | 0.215 | 0.3655
3º PAVIMENTO | EMBASAMENTO | V09 | VENEZIANA | 1 | 1 | 1 | 2 | 1.8 | 0.205 | 0.451
3º PAVIMENTO | EMBASAMENTO | V12 | VENEZIANA | 1 | 1 | 1 | 3 | 1.8 | 0.205 | 0.656
3º PAVIMENTO | EMBASAMENTO | V15 | VENEZIANA | 2 | 1 | 2 | 2.75 | 1.5 | 0.205 | 1.2095
3º PAVIMENTO | EMBASAMENTO | V16 | VENEZIANA | 4 | 1 | 4 | 3.25 | 2.25 | 0.205 | 2.829
3º PAVIMENTO | EMBASAMENTO | PA01 | PORTA | 4 | 1 | 4 | 0.96 | 2.13 | 0.165 | 0.7656
4º PAVIMENTO | EMBASAMENTO | J01 | JANELA | 7 | 1 | 7 | 0.5 | 0.73 | 0.19 | 0.931
4º PAVIMENTO | EMBASAMENTO | J02 | JANELA | 3 | 1 | 3 | 0.5 | 0.61 | 0.19 | 0.399
4º PAVIMENTO | EMBASAMENTO | J04 | JANELA | 14 | 1 | 14 | 1.2 | 1 | 0.19 | 3.724
4º PAVIMENTO | EMBASAMENTO | J05 | JANELA | 14 | 1 | 14 | 1.4 | 1 | 0.19 | 4.256
4º PAVIMENTO | EMBASAMENTO | J05B | JANELA | 1 | 1 | 1 | 1.4 | 1 | 0.19 | 0.304
4º PAVIMENTO | EMBASAMENTO | J06 | JANELA | 8 | 1 | 8 | 1.5 | 1.9 | 0.19 | 2.584
4º PAVIMENTO | EMBASAMENTO | J09 | JANELA | 1 | 1 | 1 | 3.75 | 1.8 | 0.19 | 0.7505
4º PAVIMENTO | EMBASAMENTO | PV01 | PORTA | 1 | 1 | 1 | 0.5 | 2.2 | 0.19 | 0.133
4º PAVIMENTO | EMBASAMENTO | PV07 | PORTA | 4 | 1 | 4 | 1.2 | 2.1 | 0.19 | 1.064
4º PAVIMENTO | EMBASAMENTO | PV12 | PORTA | 1 | 1 | 1 | 1.5 | 2.1 | 0.19 | 0.323
4º PAVIMENTO | EMBASAMENTO | V01 | VENEZIANA | 2 | 1 | 2 | 0.1 | 0.1 | 0.19 | 0.114
4º PAVIMENTO | EMBASAMENTO | V05 | VENEZIANA | 2 | 1 | 2 | 1.3 | 1.4 | 0.19 | 0.57
4º PAVIMENTO | EMBASAMENTO | V07 | VENEZIANA | 1 | 1 | 1 | 1.75 | 1.64 | 0.19 | 0.3705
4º PAVIMENTO | EMBASAMENTO | V08 | VENEZIANA | 1 | 1 | 1 | 1.95 | 1.64 | 0.19 | 0.4085
4º PAVIMENTO | EMBASAMENTO | V10 | VENEZIANA | 1 | 1 | 1 | 2.05 | 1.64 | 0.19 | 0.4275
4º PAVIMENTO | EMBASAMENTO | V11 | VENEZIANA | 1 | 1 | 1 | 2.9 | 1.64 | 0.19 | 0.589
4º PAVIMENTO | EMBASAMENTO | V13 | VENEZIANA | 2 | 1 | 2 | 3.1 | 2 | 0.19 | 1.254
4º PAVIMENTO | EMBASAMENTO | V14 | VENEZIANA | 1 | 1 | 1 | 3.2 | 2 | 0.19 | 0.646
4º PAVIMENTO | EMBASAMENTO | PA01 | PORTA | 2 | 1 | 2 | 0.96 | 2.13 | 0.19 | 0.4408
4º PAVIMENTO | EMBASAMENTO | PJ01 | PORTA | 3 | 1 | 3 | 1.12 | 2.23 | 0.19 | 0.7524
4º PAVIMENTO | EMBASAMENTO | PJ02 | PORTA | 10 | 1 | 10 | 1.5 | 2.1 | 0.19 | 3.23
4º PAVIMENTO | EMBASAMENTO | PJ03 | PORTA | 2 | 1 | 2 | 1.6 | 2.1 | 0.19 | 0.684
4º PAVIMENTO | EMBASAMENTO | PJ06 | PORTA | 1 | 1 | 1 | 1.8 | 2.1 | 0.19 | 0.38
4º PAVIMENTO | EMBASAMENTO | PJ08 | PORTA | 2 | 1 | 2 | 1.6 | 2.1 | 0.19 | 0.684
4º PAVIMENTO | EMBASAMENTO | PJ09 | PORTA | 2 | 1 | 2 | 2.06 | 2.13 | 0.19 | 0.8588
4º PAVIMENTO | EMBASAMENTO | PJ10 | PORTA | 2 | 1 | 2 | 1.06 | 2.13 | 0.19 | 0.4788
4º PAVIMENTO | EMBASAMENTO | PJ11 | PORTA | 1 | 1 | 1 | 2.6 | 2.2 | 0.19 | 0.532
4º PAVIMENTO | EMBASAMENTO | PJ13 | PORTA | 2 | 1 | 2 | 3.8 | 2.2 | 0.19 | 1.52
4º PAVIMENTO | EMBASAMENTO | PM01 | PORTA | 22 | 1 | 22 | 0.6 | 2.1 | 0.19 | 3.344
4º PAVIMENTO | EMBASAMENTO | PM02 | PORTA | 31 | 1 | 31 | 0.7 | 2.1 | 0.19 | 5.301
4º PAVIMENTO | EMBASAMENTO | PM03 | PORTA | 20 | 1 | 20 | 0.8 | 2.1 | 0.19 | 3.8
4º PAVIMENTO | EMBASAMENTO | PM05 | PORTA | 1 | 1 | 1 | 1 | 2.1 | 0.19 | 0.228
17º E 18º PAVIMENTO | TORRE 1 | J01 | JANELA | 6 | 2 | 12 | 0.5 | 0.73 | 0.19 | 1.596
17º E 18º PAVIMENTO | TORRE 1 | J04 | JANELA | 18 | 2 | 36 | 1.2 | 1 | 0.19 | 9.576
17º E 18º PAVIMENTO | TORRE 1 | J05 | JANELA | 6 | 2 | 12 | 1.4 | 1 | 0.19 | 3.648
17º E 18º PAVIMENTO | TORRE 1 | PV01 | PORTA | 2 | 2 | 4 | 0.5 | 2.2 | 0.19 | 0.532
17º E 18º PAVIMENTO | TORRE 1 | V05 | VENEZIANA | 1 | 2 | 2 | 1.3 | 1.4 | 0.19 | 0.57
17º E 18º PAVIMENTO | TORRE 1 | PA01 | PORTA | 1 | 2 | 2 | 0.96 | 2.13 | 0.19 | 0.4408
17º E 18º PAVIMENTO | TORRE 1 | PJ02 | PORTA | 4 | 2 | 8 | 1.5 | 2.1 | 0.19 | 2.584
17º E 18º PAVIMENTO | TORRE 1 | PJ03 | PORTA | 2 | 2 | 4 | 1.6 | 2.1 | 0.19 | 1.368
16º PAVIMENTO | TORRE 1 | J04 | JANELA | 12 | 1 | 12 | 1.2 | 1 | 0.19 | 3.192
16º PAVIMENTO | TORRE 1 | J05 | JANELA | 6 | 1 | 6 | 1.4 | 1 | 0.19 | 1.824
16º PAVIMENTO | TORRE 1 | PV01 | PORTA | 2 | 1 | 2 | 0.5 | 2.2 | 0.19 | 0.266
16º PAVIMENTO | TORRE 1 | V05 | VENEZIANA | 1 | 1 | 1 | 1.3 | 1.4 | 0.19 | 0.285
16º PAVIMENTO | TORRE 1 | PA01 | PORTA | 1 | 1 | 1 | 0.96 | 2.13 | 0.19 | 0.2204
16º PAVIMENTO | TORRE 1 | PJ01 | PORTA | 6 | 1 | 6 | 1.12 | 2.23 | 0.19 | 1.5048
16º PAVIMENTO | TORRE 1 | PJ03 | PORTA | 4 | 1 | 4 | 1.5 | 2.1 | 0.19 | 1.292
16º PAVIMENTO | TORRE 1 | PJ03 | PORTA | 2 | 1 | 2 | 1.6 | 2.1 | 0.19 | 0.684
5º AO 15º PAVIMENTO | TORRE 1 | PV07 | PORTA | 2 | 11 | 22 | 1.2 | 2.1 | 0.19 | 5.852
5º AO 15º PAVIMENTO | TORRE 1 | V05 | VENEZIANA | 1 | 11 | 11 | 1.3 | 1.4 | 0.19 | 3.135
5º AO 15º PAVIMENTO | TORRE 1 | PA01 | PORTA | 1 | 11 | 22 | 0.96 | 2.13 | 0.19 | 4.8488
5º AO 15º PAVIMENTO | TORRE 1 | PJ07 | PORTA | 5 | 11 | 55 | 1.86 | 2.5 | 0.19 | 21.527
5º AO 15º PAVIMENTO | TORRE 1 | PJ08 | PORTA | 2 | 11 | 22 | 1.6 | 2.1 | 0.19 | 7.524
ÁTICO | TORRE 1 | PV01 | PORTA | 2 | 1 | 2 | 0.5 | 2.2 | 0.19 | 0.266
ÁTICO | TORRE 1 | V01 | VENEZIANA | 2 | 1 | 2 | 0.1 | 0.1 | 0.19 | 0.114
ÁTICO | TORRE 1 | V02 | VENEZIANA | 3 | 1 | 3 | 0.25 | 0.25 | 0.19 | 0.2565
5º AO 18º PAVIMENTO | TORRE 2 | J01 | JANELA | 5 | 14 | 70 | 0.5 | 0.73 | 0.19 | 9.31
5º AO 18º PAVIMENTO | TORRE 2 | J04 | JANELA | 9 | 14 | 126 | 1.2 | 1 | 0.19 | 33.516
5º AO 18º PAVIMENTO | TORRE 2 | J05 | JANELA | 21 | 14 | 294 | 1.4 | 1 | 0.19 | 89.376
5º AO 18º PAVIMENTO | TORRE 2 | PV07 | JANELA | 1 | 14 | 14 | 1.2 | 2.1 | 0.19 | 3.724
ÁTICO | TORRE 2 | PV02 | VENEZIANA | 2 | 1 | 2 | 0.7 | 0.9 | 0.19 | 0.342
5º AO 18º PAVIMENTO | TORRE 2 | V05 | VENEZIANA | 1 | 14 | 14 | 1.3 | 1.4 | 0.19 | 3.99
5º AO 18º PAVIMENTO | TORRE 2 | PA01 | PORTA | 1 | 14 | 14 | 0.96 | 2.13 | 0.19 | 3.0856
5º AO 18º PAVIMENTO | TORRE 2 | PJ07 | PORTA | 6 | 14 | 84 | 1.86 | 2.5 | 0.19 | 32.8776
5º AO 18º PAVIMENTO | TORRE 2 | PJ08 | PORTA | 3 | 14 | 42 | 1.6 | 2.1 | 0.19 | 14.364
ÁTICO | TORRE 2 | V02 | VENEZIANA | 2 | 1 | 2 | 0.25 | 0.25 | 0.19 | 0.171
ÁTICO | TORRE 2 | V01 | PORTA | 2 | 1 | 2 | 0.1 | 0.1 | 0.19 | 0.114
ÁTICO | TORRE 2 | PV04 | PORTA | 1 | 1 | 1 | 0.9 | 2.1 | 0.19 | 0.209
0
0
0
0
0
0
0
0
0
0
0
0
0
0
0
0
0
0
0
0
0
TOTAL | [9 empty] | 329.923