## Detalhamento
SORANO – Levantamento de Impermeabilização por Pavimento e Ambiente
Pavimento | Ref. | Local / Ambiente | Categoria | Produto / Material | Consumo | Unid. | Área (m²) | Qtd. Total | Unid. Total
1. Pav. Térreo | 1 | Dep. Lixo | Auxiliar/Serviço | Regularização de Superfície (i=0,5%) | - | m² | 20.39 | 20.39 | m²
1. Pav. Térreo | 1 | Dep. Lixo | Auxiliar/Serviço | Preparação de Superfície Vertical | - | m² | 5.74 | 5.74 | m²
1. Pav. Térreo | 1 | Dep. Lixo | Impermeabilizante | Argamassa Polimérica (4,00 kg/m²) - Viaplus 1000 | 4 | kg/m² | 26.13 | 104.52 | kg/m²
1. Pav. Térreo | 1 | Dep. Lixo | Auxiliar/Serviço | Proteção Mecânica Vertical | - | m² | 5.74 | 5.74 | m²
1. Pav. Térreo | 1 | Dep. Lixo | Auxiliar/Serviço | Proteção Mecânica Horizontal | - | m² | 20.39 | 20.39 | m²
1. Pav. Térreo | 2 | Dep. Lixo | Auxiliar/Serviço | Preparação de Superfície Horizontal | - | m² | 11.96 | 11.96 | m²
1. Pav. Térreo | 2 | Dep. Lixo | Auxiliar/Serviço | Preparação de Superfície Vertical | - | m² | 2.62 | 2.62 | m²
1. Pav. Térreo | 2 | Dep. Lixo | Impermeabilizante | Argamassa Polimérica (4,00 kg/m²) - Viaplus 1000 | 4 | kg/m² | 14.57 | 58.28 | kg/m²
1. Pav. Térreo | 2 | Dep. Lixo | Auxiliar/Serviço | Proteção Mecânica Vertical | - | m² | 2.62 | 2.62 | m²
1. Pav. Térreo | 2 | Dep. Lixo | Auxiliar/Serviço | Proteção Mecânica Horizontal | - | m² | 11.96 | 11.96 | m²
1. Pav. Térreo | 3 | Elevadores | Auxiliar/Serviço | Preparação de Superfície Horizontal | - | m² | 4.04 | 4.04 | m²
1. Pav. Térreo | 3 | Elevadores | Auxiliar/Serviço | Preparação de Superfície Vertical | - | m² | 11.87 | 11.87 | m²
1. Pav. Térreo | 3 | Elevadores | Impermeabilizante | Argamassa Polimérica (4,00 kg/m²) - Viaplus 1000 | 4 | kg/m² | 15.91 | 63.64 | kg/m²
1. Pav. Térreo | 3 | Elevadores | Auxiliar/Serviço | Proteção Mecânica Vertical | - | m² | 11.87 | 11.87 | m²
1. Pav. Térreo | 3 | Elevadores | Auxiliar/Serviço | Proteção Mecânica Horizontal | - | m² | 4.04 | 4.04 | m²
1. Pav. Térreo | 4 | Elevadores | Auxiliar/Serviço | Preparação de Superfície Horizontal | - | m² | 4.04 | 4.04 | m²
1. Pav. Térreo | 4 | Elevadores | Auxiliar/Serviço | Preparação de Superfície Vertical | - | m² | 11.87 | 11.87 | m²
1. Pav. Térreo | 4 | Elevadores | Impermeabilizante | Argamassa Polimérica (4,00 kg/m²) - Viaplus 1000 | 4 | kg/m² | 15.91 | 63.64 | kg/m²
1. Pav. Térreo | 4 | Elevadores | Auxiliar/Serviço | Proteção Mecânica Vertical | - | m² | 11.87 | 11.87 | m²
1. Pav. Térreo | 4 | Elevadores | Auxiliar/Serviço | Proteção Mecânica Horizontal | - | m² | 4.04 | 4.04 | m²
1. Pav. Térreo | 5 | Elevadores | Auxiliar/Serviço | Preparação de Superfície Horizontal | - | m² | 4.04 | 4.04 | m²
1. Pav. Térreo | 5 | Elevadores | Auxiliar/Serviço | Preparação de Superfície Vertical | - | m² | 11.87 | 11.87 | m²
1. Pav. Térreo | 5 | Elevadores | Impermeabilizante | Argamassa Polimérica (4,00 kg/m²) - Viaplus 1000 | 4 | kg/m² | 15.91 | 63.64 | kg/m²
1. Pav. Térreo | 5 | Elevadores | Auxiliar/Serviço | Proteção Mecânica Vertical | - | m² | 11.87 | 11.87 | m²
1. Pav. Térreo | 5 | Elevadores | Auxiliar/Serviço | Proteção Mecânica Horizontal | - | m² | 4.04 | 4.04 | m²
1. Pav. Térreo | 6 | Elevadores | Auxiliar/Serviço | Preparação de Superfície Horizontal | - | m² | 3.95 | 3.95 | m²
1. Pav. Térreo | 6 | Elevadores | Auxiliar/Serviço | Preparação de Superfície Vertical | - | m² | 11.73 | 11.73 | m²
1. Pav. Térreo | 6 | Elevadores | Impermeabilizante | Argamassa Polimérica (4,00 kg/m²) - Viaplus 1000 | 4 | kg/m² | 15.68 | 62.72 | kg/m²
1. Pav. Térreo | 6 | Elevadores | Auxiliar/Serviço | Proteção Mecânica Vertical | - | m² | 11.73 | 11.73 | m²
1. Pav. Térreo | 6 | Elevadores | Auxiliar/Serviço | Proteção Mecânica Horizontal | - | m² | 3.95 | 3.95 | m²
1. Pav. Térreo | 7 | Elevadores | Auxiliar/Serviço | Preparação de Superfície Horizontal | - | m² | 3.89 | 3.89 | m²
1. Pav. Térreo | 7 | Elevadores | Auxiliar/Serviço | Preparação de Superfície Vertical | - | m² | 11.64 | 11.64 | m²
1. Pav. Térreo | 7 | Elevadores | Impermeabilizante | Argamassa Polimérica (4,00 kg/m²) - Viaplus 1000 | 4 | kg/m² | 15.53 | 62.12 | kg/m²
1. Pav. Térreo | 7 | Elevadores | Auxiliar/Serviço | Proteção Mecânica Vertical | - | m² | 11.64 | 11.64 | m²
1. Pav. Térreo | 7 | Elevadores | Auxiliar/Serviço | Proteção Mecânica Horizontal | - | m² | 3.89 | 3.89 | m²
1. Pav. Térreo | 8 | Elevadores | Auxiliar/Serviço | Preparação de Superfície Horizontal | - | m² | 3.87 | 3.87 | m²
1. Pav. Térreo | 8 | Elevadores | Auxiliar/Serviço | Preparação de Superfície Vertical | - | m² | 11.61 | 11.61 | m²
1. Pav. Térreo | 8 | Elevadores | Impermeabilizante | Argamassa Polimérica (4,00 kg/m²) - Viaplus 1000 | 4 | kg/m² | 15.48 | 61.92 | kg/m²
1. Pav. Térreo | 8 | Elevadores | Auxiliar/Serviço | Proteção Mecânica Vertical | - | m² | 11.61 | 11.61 | m²
1. Pav. Térreo | 8 | Elevadores | Auxiliar/Serviço | Proteção Mecânica Horizontal | - | m² | 3.87 | 3.87 | m²
1. Pav. Térreo | 9 | Banheiro | Auxiliar/Serviço | Regularização de Superfície (i=0,5%) | - | m² | 2.21 | 2.21 | m²
1. Pav. Térreo | 9 | Banheiro | Auxiliar/Serviço | Preparação de Superfície Vertical | - | m² | 1.16 | 1.16 | m²
1. Pav. Térreo | 9 | Banheiro | Impermeabilizante | Argamassa Polimérica (4,00 kg/m²) - Viaplus 1000 | 4 | kg/m² | 3.37 | 13.48 | kg/m²
1. Pav. Térreo | 10 | Banheiro | Auxiliar/Serviço | Regularização de Superfície (i=0,5%) | - | m² | 12.69 | 12.69 | m²
1. Pav. Térreo | 10 | Banheiro | Auxiliar/Serviço | Preparação de Superfície Vertical | - | m² | 3.13 | 3.13 | m²
1. Pav. Térreo | 10 | Banheiro | Impermeabilizante | Argamassa Polimérica (4,00 kg/m²) - Viaplus 1000 | 4 | kg/m² | 15.82 | 63.28 | kg/m²
1. Pav. Térreo | 11 | Banheiro | Auxiliar/Serviço | Regularização de Superfície (i=0,5%) | - | m² | 3.66 | 3.66 | m²
1. Pav. Térreo | 11 | Banheiro | Auxiliar/Serviço | Preparação de Superfície Vertical | - | m² | 1.41 | 1.41 | m²
1. Pav. Térreo | 11 | Banheiro | Impermeabilizante | Argamassa Polimérica (4,00 kg/m²) - Viaplus 1000 | 4 | kg/m² | 5.07 | 20.28 | kg/m²
1. Pav. Térreo | 12 | Banheiro | Auxiliar/Serviço | Regularização de Superfície (i=0,5%) | - | m² | 14.75 | 14.75 | m²
1. Pav. Térreo | 12 | Banheiro | Auxiliar/Serviço | Preparação de Superfície Vertical | - | m² | 3.11 | 3.11 | m²
1. Pav. Térreo | 12 | Banheiro | Impermeabilizante | Argamassa Polimérica (4,00 kg/m²) - Viaplus 1000 | 4 | kg/m² | 17.86 | 71.44 | kg/m²
1. Pav. Térreo | 13 | Banheiro | Auxiliar/Serviço | Regularização de Superfície (i=0,5%) | - | m² | 4.01 | 4.01 | m²
1. Pav. Térreo | 13 | Banheiro | Auxiliar/Serviço | Preparação de Superfície Vertical | - | m² | 1.5 | 1.5 | m²
1. Pav. Térreo | 13 | Banheiro | Impermeabilizante | Argamassa Polimérica (4,00 kg/m²) - Viaplus 1000 | 4 | kg/m² | 5.5 | 22 | kg/m²
1. Pav. Térreo | 14 | Banheiro | Auxiliar/Serviço | Regularização de Superfície (i=0,5%) | - | m² | 14.78 | 14.78 | m²
1. Pav. Térreo | 14 | Banheiro | Auxiliar/Serviço | Preparação de Superfície Vertical | - | m² | 3.4 | 3.4 | m²
1. Pav. Térreo | 14 | Banheiro | Impermeabilizante | Argamassa Polimérica (4,00 kg/m²) - Viaplus 1000 | 4 | kg/m² | 18.18 | 72.72 | kg/m²
1. Pav. Térreo | 15 | Banheiro | Auxiliar/Serviço | Regularização de Superfície (i=0,5%) | - | m² | 1.84 | 1.84 | m²
1. Pav. Térreo | 15 | Banheiro | Auxiliar/Serviço | Preparação de Superfície Vertical | - | m² | 0.98 | 0.98 | m²
1. Pav. Térreo | 15 | Banheiro | Impermeabilizante | Argamassa Polimérica (4,00 kg/m²) - Viaplus 1000 | 4 | kg/m² | 2.82 | 11.28 | kg/m²
1. Pav. Térreo | 16 | D.M.L. | Auxiliar/Serviço | Regularização de Superfície (i=0,5%) | - | m² | 3.53 | 3.53 | m²
1. Pav. Térreo | 16 | D.M.L. | Auxiliar/Serviço | Preparação de Superfície Vertical | - | m² | 1.46 | 1.46 | m²
1. Pav. Térreo | 16 | D.M.L. | Impermeabilizante | Argamassa Polimérica (4,00 kg/m²) - Viaplus 1000 | 4 | kg/m² | 4.99 | 19.96 | kg/m²
1. Pav. Térreo | 17 | D.M.L. | Auxiliar/Serviço | Regularização de Superfície (i=0,5%) | - | m² | 3.09 | 3.09 | m²
1. Pav. Térreo | 17 | D.M.L. | Auxiliar/Serviço | Preparação de Superfície Vertical | - | m² | 1.31 | 1.31 | m²
1. Pav. Térreo | 17 | D.M.L. | Impermeabilizante | Argamassa Polimérica (4,00 kg/m²) - Viaplus 1000 | 4 | kg/m² | 4.4 | 17.6 | kg/m²
1. Pav. Térreo | 18 | Reservatório | Auxiliar/Serviço | Preparação de Superfície Horizontal | - | m² | 11.5 | 11.5 | m²
1. Pav. Térreo | 18 | Reservatório | Auxiliar/Serviço | Preparação de Superfície Vertical | - | m² | 13.52 | 13.52 | m²
1. Pav. Térreo | 18 | Reservatório | Impermeabilizante | Argamassa Polimérica (2,00 kg/m²) - Viaplus 1000 | 2 | kg/m² | 25.02 | 50.04 | kg/m²
1. Pav. Térreo | 18 | Reservatório | Impermeabilizante | Membrana Acrílica c/ Cimento e Fibras (4,50 kg/m²) - Viaplus 7000 | 4.5 | kg/m² | 25.02 | 112.59 | kg/m²
1. Pav. Térreo | 19 | Reservatório | Auxiliar/Serviço | Preparação de Superfície Horizontal | - | m² | 11.53 | 11.53 | m²
1. Pav. Térreo | 19 | Reservatório | Auxiliar/Serviço | Preparação de Superfície Vertical | - | m² | 13.54 | 13.54 | m²
1. Pav. Térreo | 19 | Reservatório | Impermeabilizante | Argamassa Polimérica (2,00 kg/m²) - Viaplus 1000 | 2 | kg/m² | 25.07 | 50.14 | kg/m²
1. Pav. Térreo | 19 | Reservatório | Impermeabilizante | Membrana Acrílica c/ Cimento e Fibras (4,50 kg/m²) - Viaplus 7000 | 4.5 | kg/m² | 25.07 | 112.81 | kg/m²
1. Pav. Térreo | 20 | Reservatório | Auxiliar/Serviço | Preparação de Superfície Horizontal | - | m² | 11.43 | 11.43 | m²
1. Pav. Térreo | 20 | Reservatório | Auxiliar/Serviço | Preparação de Superfície Vertical | - | m² | 13.48 | 13.48 | m²
1. Pav. Térreo | 20 | Reservatório | Impermeabilizante | Argamassa Polimérica (2,00 kg/m²) - Viaplus 1000 | 2 | kg/m² | 24.92 | 49.84 | kg/m²
1. Pav. Térreo | 20 | Reservatório | Impermeabilizante | Membrana Acrílica c/ Cimento e Fibras (4,50 kg/m²) - Viaplus 7000 | 4.5 | kg/m² | 24.92 | 112.14 | kg/m²
1. Pav. Térreo | 21 | Reservatório | Auxiliar/Serviço | Preparação de Superfície Horizontal | - | m² | 11.52 | 11.52 | m²
1. Pav. Térreo | 21 | Reservatório | Auxiliar/Serviço | Preparação de Superfície Vertical | - | m² | 13.53 | 13.53 | m²
1. Pav. Térreo | 21 | Reservatório | Impermeabilizante | Argamassa Polimérica (2,00 kg/m²) - Viaplus 1000 | 2 | kg/m² | 25.05 | 50.1 | kg/m²
1. Pav. Térreo | 21 | Reservatório | Impermeabilizante | Membrana Acrílica c/ Cimento e Fibras (4,50 kg/m²) - Viaplus 7000 | 4.5 | kg/m² | 25.05 | 112.73 | kg/m²
1. Pav. Térreo | 22 | Reservatório | Auxiliar/Serviço | Preparação de Superfície Horizontal | - | m² | 26.88 | 26.88 | m²
1. Pav. Térreo | 22 | Reservatório | Auxiliar/Serviço | Preparação de Superfície Vertical | - | m² | 62.39 | 62.39 | m²
1. Pav. Térreo | 22 | Reservatório | Impermeabilizante | Argamassa Polimérica (2,00 kg/m²) - Viaplus 1000 | 2 | kg/m² | 89.27 | 178.54 | kg/m²
1. Pav. Térreo | 22 | Reservatório | Impermeabilizante | Membrana Acrílica c/ Cimento e Fibras (4,50 kg/m²) - Viaplus 7000 | 4.5 | kg/m² | 89.27 | 401.71 | kg/m²
1. Pav. Térreo | 23 | Reservatório | Auxiliar/Serviço | Preparação de Superfície Horizontal | - | m² | 26.88 | 26.88 | m²
1. Pav. Térreo | 23 | Reservatório | Auxiliar/Serviço | Preparação de Superfície Vertical | - | m² | 62.39 | 62.39 | m²
1. Pav. Térreo | 23 | Reservatório | Impermeabilizante | Argamassa Polimérica (2,00 kg/m²) - Viaplus 1000 | 2 | kg/m² | 89.27 | 178.54 | kg/m²
1. Pav. Térreo | 23 | Reservatório | Impermeabilizante | Membrana Acrílica c/ Cimento e Fibras (4,50 kg/m²) - Viaplus 7000 | 4.5 | kg/m² | 89.27 | 401.71 | kg/m²
1. Pav. Térreo | 24 | Floreira | Auxiliar/Serviço | Regularização de Superfície (i=0,5%) | - | m² | 9.68 | 9.68 | m²
1. Pav. Térreo | 24 | Floreira | Auxiliar/Serviço | Preparação de Superfície Vertical | - | m² | 3.93 | 3.93 | m²
1. Pav. Térreo | 24 | Floreira | Impermeabilizante | Argamassa Polimérica (4,00 kg/m²) - Viaplus 1000 | 4 | kg/m² | 13.61 | 54.44 | kg/m²
1. Pav. Térreo | 24 | Floreira | Auxiliar/Serviço | Proteção Mecânica Vertical | - | m² | 3.93 | 3.93 | m²
1. Pav. Térreo | 24 | Floreira | Auxiliar/Serviço | Proteção Mecânica Horizontal | - | m² | 9.68 | 9.68 | m²
1. Pav. Térreo | 25 | Floreira | Auxiliar/Serviço | Regularização de Superfície (i=0,5%) | - | m² | 11.36 | 11.36 | m²
1. Pav. Térreo | 25 | Floreira | Auxiliar/Serviço | Preparação de Superfície Vertical | - | m² | 4.45 | 4.45 | m²
1. Pav. Térreo | 25 | Floreira | Impermeabilizante | Argamassa Polimérica (4,00 kg/m²) - Viaplus 1000 | 4 | kg/m² | 15.81 | 63.24 | kg/m²
1. Pav. Térreo | 25 | Floreira | Auxiliar/Serviço | Proteção Mecânica Vertical | - | m² | 4.45 | 4.45 | m²
1. Pav. Térreo | 25 | Floreira | Auxiliar/Serviço | Proteção Mecânica Horizontal | - | m² | 11.36 | 11.36 | m²
1. Pav. Térreo | 26 | Teto do Reservatório | Auxiliar/Serviço | Preparação de Superfície Horizontal | - | m² | 26.88 | 26.88 | m²
1. Pav. Térreo | 26 | Teto do Reservatório | Impermeabilizante | Membrana Epóxi Poliamida (1,00 kg/m²) - Viapoxi Coat | 1 | kg/m² | 26.88 | 26.88 | kg/m²
1. Pav. Térreo | 27 | Teto do Reservatório | Auxiliar/Serviço | Preparação de Superfície Horizontal | - | m² | 26.88 | 26.88 | m²
1. Pav. Térreo | 27 | Teto do Reservatório | Impermeabilizante | Membrana Epóxi Poliamida (1,00 kg/m²) - Viapoxi Coat | 1 | kg/m² | 26.88 | 26.88 | kg/m²
2. 2º Pavimento | 1 | Reservatório Lojas | Auxiliar/Serviço | Regularização de Superfície (i=0,5%) | - | m² | 38.87 | 38.87 | m²
2. 2º Pavimento | 1 | Reservatório Lojas | Auxiliar/Serviço | Preparação de Superfície Vertical | - | m² | 5.5 | 5.5 | m²
2. 2º Pavimento | 1 | Reservatório Lojas | Impermeabilizante | Membrana Acrílica c/ Cimento e Fibras (3,00 kg/m²) - Viaplus 7000 | 3 | kg/m² | 44.37 | 133.11 | kg/m²
2. 2º Pavimento | 1 | Reservatório Lojas | Auxiliar/Serviço | Proteção Mecânica Vertical | - | m² | 5.51 | 5.51 | m²
2. 2º Pavimento | 1 | Reservatório Lojas | Auxiliar/Serviço | Proteção Mecânica Horizontal | - | m² | 38.87 | 38.87 | m²
3. 3º Pavimento | 1 | Reservatório | Auxiliar/Serviço | Preparação de Superfície Horizontal | - | m² | 72.3 | 72.3 | m²
3. 3º Pavimento | 1 | Reservatório | Auxiliar/Serviço | Preparação de Superfície Vertical | - | m² | 148.62 | 148.62 | m²
3. 3º Pavimento | 1 | Reservatório | Impermeabilizante | Argamassa Polimérica (2,00 kg/m²) - Viaplus 1000 | 2 | kg/m² | 220.92 | 441.84 | kg/m²
3. 3º Pavimento | 2 | Área Técnica | Auxiliar/Serviço | Regularização de Superfície (i=0,5%) | - | m² | 11.09 | 11.09 | m²
3. 3º Pavimento | 2 | Área Técnica | Auxiliar/Serviço | Preparação de Superfície Vertical | - | m² | 2.54 | 2.54 | m²
3. 3º Pavimento | 2 | Área Técnica | Impermeabilizante | Membrana Acrílica c/ Cimento e Fibras (3,00 kg/m²) - Viaplus 7000 | 3 | kg/m² | 13.63 | 40.89 | kg/m²
3. 3º Pavimento | 2 | Área Técnica | Auxiliar/Serviço | Proteção Mecânica Vertical | - | m² | 2.54 | 2.54 | m²
3. 3º Pavimento | 2 | Área Técnica | Auxiliar/Serviço | Proteção Mecânica Horizontal | - | m² | 11.09 | 11.09 | m²
3. 3º Pavimento | 3 | Ralo | Auxiliar/Serviço | Regularização de Superfície (i=0,5%) | - | m² | 0.13 | 0.13 | m²
3. 3º Pavimento | 3 | Ralo | Auxiliar/Serviço | Preparação de Superfície Vertical | - | m² | 0.3 | 0.3 | m²
3. 3º Pavimento | 3 | Ralo | Impermeabilizante | Membrana Acrílica c/ Cimento e Fibras (3,00 kg/m²) - Viaplus 7000 | 3 | kg/m² | 0.43 | 1.29 | kg/m²
3. 3º Pavimento | 3 | Teto do Reservatório | Auxiliar/Serviço | Preparação de Superfície Horizontal | - | m² | 72.3 | 72.3 | m²
3. 3º Pavimento | 3 | Teto do Reservatório | Impermeabilizante | Membrana Epóxi Poliamida (1,00 kg/m²) - Viapoxi Coat | 1 | kg/m² | 72.3 | 72.3 | kg/m²
4. 4º Pavimento | 1 | Laje Impermeabilizada | Auxiliar/Serviço | Regularização de Superfície (i=1,0%) | - | m² | 1628.27 | 1628.27 | m²
4. 4º Pavimento | 1 | Laje Impermeabilizada | Auxiliar/Serviço | Preparação de Superfície Vertical | - | m² | 197.41 | 197.41 | m²
4. 4º Pavimento | 1 | Laje Impermeabilizada | Impermeabilizante | Primer Base d'Água - Emulsão Asfáltica (0,40 L/m²) - Ecoprimer | 0.4 | L/m² | 1825.93 | 730.37 | L/m²
4. 4º Pavimento | 1 | Laje Impermeabilizada | Impermeabilizante | Asfalto Oxidado Modificado NBR II (2,00 kg/m²) | 2 | kg/m² | 1825.52 | 3651.04 | kg/m²
4. 4º Pavimento | 1 | Laje Impermeabilizada | Impermeabilizante | Manta Asfáltica AA 4mm Tipo III Classe B (Torodin) | - | m² | 1825.55 | 1825.55 | m²
4. 4º Pavimento | 1 | Laje Impermeabilizada | Impermeabilizante | Asfalto Oxidado Modificado NBR II (3,00 kg/m²) | 3 | kg/m² | 1825.58 | 5476.74 | kg/m²
4. 4º Pavimento | 1 | Laje Impermeabilizada | Auxiliar/Serviço | Filme de Polietileno 24 micras | 24 | micras² | 1628.27 | 39078.48 | micras²
4. 4º Pavimento | 1 | Laje Impermeabilizada | Impermeabilizante | Tela de Reforço de Poliéster c/ PVC (B-Tuk) | - | m² | 197.23 | 197.23 | m²
4. 4º Pavimento | 1 | Laje Impermeabilizada | Auxiliar/Serviço | Proteção Mecânica Vertical | - | m² | 197.38 | 197.38 | m²
4. 4º Pavimento | 1 | Laje Impermeabilizada | Auxiliar/Serviço | Proteção Mecânica Horizontal | - | m² | 1628.27 | 1628.27 | m²
4. 4º Pavimento | 2 | Terraço Privativo | Auxiliar/Serviço | Regularização de Superfície (i=1,0%) | - | m² | 13.68 | 13.68 | m²
4. 4º Pavimento | 2 | Terraço Privativo | Auxiliar/Serviço | Preparação de Superfície Vertical | - | m² | 5.57 | 5.57 | m²
4. 4º Pavimento | 2 | Terraço Privativo | Impermeabilizante | Primer Base d'Água - Emulsão Asfáltica (0,40 L/m²) - Ecoprimer | 0.4 | L/m² | 19.25 | 7.7 | L/m²
4. 4º Pavimento | 2 | Terraço Privativo | Impermeabilizante | Asfalto Oxidado Modificado NBR II (2,00 kg/m²) | 2 | kg/m² | 19.25 | 38.5 | kg/m²
4. 4º Pavimento | 2 | Terraço Privativo | Impermeabilizante | Manta Asfáltica AA 4mm Tipo III Classe B (Torodin) | - | m² | 19.25 | 19.25 | m²
4. 4º Pavimento | 2 | Terraço Privativo | Impermeabilizante | Asfalto Oxidado Modificado NBR II (3,00 kg/m²) | 3 | kg/m² | 19.25 | 57.75 | kg/m²
4. 4º Pavimento | 2 | Terraço Privativo | Auxiliar/Serviço | Filme de Polietileno 24 micras | 24 | micras² | 13.68 | 328.32 | micras²
4. 4º Pavimento | 2 | Terraço Privativo | Impermeabilizante | Tela de Reforço de Poliéster c/ PVC (B-Tuk) | - | m² | 5.57 | 5.57 | m²
4. 4º Pavimento | 2 | Terraço Privativo | Auxiliar/Serviço | Proteção Mecânica Vertical | - | m² | 5.57 | 5.57 | m²
4. 4º Pavimento | 2 | Terraço Privativo | Auxiliar/Serviço | Proteção Mecânica Horizontal | - | m² | 13.68 | 13.68 | m²
4. 4º Pavimento | 3 | Terraço Privativo | Auxiliar/Serviço | Regularização de Superfície (i=1,0%) | - | m² | 15.29 | 15.29 | m²
4. 4º Pavimento | 3 | Terraço Privativo | Auxiliar/Serviço | Preparação de Superfície Vertical | - | m² | 5.5 | 5.5 | m²
4. 4º Pavimento | 3 | Terraço Privativo | Impermeabilizante | Primer Base d'Água - Emulsão Asfáltica (0,40 L/m²) - Ecoprimer | 0.4 | L/m² | 20.79 | 8.32 | L/m²
4. 4º Pavimento | 3 | Terraço Privativo | Impermeabilizante | Asfalto Oxidado Modificado NBR II (2,00 kg/m²) | 2 | kg/m² | 20.79 | 41.58 | kg/m²
4. 4º Pavimento | 3 | Terraço Privativo | Impermeabilizante | Manta Asfáltica AA 4mm Tipo III Classe B (Torodin) | - | m² | 20.79 | 20.79 | m²
4. 4º Pavimento | 3 | Terraço Privativo | Impermeabilizante | Asfalto Oxidado Modificado NBR II (3,00 kg/m²) | 3 | kg/m² | 20.79 | 62.37 | kg/m²
4. 4º Pavimento | 3 | Terraço Privativo | Auxiliar/Serviço | Filme de Polietileno 24 micras | 24 | micras² | 15.29 | 366.96 | micras²
4. 4º Pavimento | 3 | Terraço Privativo | Impermeabilizante | Tela de Reforço de Poliéster c/ PVC (B-Tuk) | - | m² | 5.5 | 5.5 | m²
4. 4º Pavimento | 3 | Terraço Privativo | Auxiliar/Serviço | Proteção Mecânica Vertical | - | m² | 5.5 | 5.5 | m²
4. 4º Pavimento | 3 | Terraço Privativo | Auxiliar/Serviço | Proteção Mecânica Horizontal | - | m² | 15.29 | 15.29 | m²
4. 4º Pavimento | 4 | Terraço Privativo | Auxiliar/Serviço | Regularização de Superfície (i=1,0%) | - | m² | 15.29 | 15.29 | m²
4. 4º Pavimento | 4 | Terraço Privativo | Auxiliar/Serviço | Preparação de Superfície Vertical | - | m² | 5.5 | 5.5 | m²
4. 4º Pavimento | 4 | Terraço Privativo | Impermeabilizante | Primer Base d'Água - Emulsão Asfáltica (0,40 L/m²) - Ecoprimer | 0.4 | L/m² | 20.79 | 8.32 | L/m²
4. 4º Pavimento | 4 | Terraço Privativo | Impermeabilizante | Asfalto Oxidado Modificado NBR II (2,00 kg/m²) | 2 | kg/m² | 20.79 | 41.58 | kg/m²
4. 4º Pavimento | 4 | Terraço Privativo | Impermeabilizante | Manta Asfáltica AA 4mm Tipo III Classe B (Torodin) | - | m² | 20.79 | 20.79 | m²
4. 4º Pavimento | 4 | Terraço Privativo | Impermeabilizante | Asfalto Oxidado Modificado NBR II (3,00 kg/m²) | 3 | kg/m² | 20.79 | 62.37 | kg/m²
4. 4º Pavimento | 4 | Terraço Privativo | Auxiliar/Serviço | Filme de Polietileno 24 micras | 24 | micras² | 15.29 | 366.96 | micras²
4. 4º Pavimento | 4 | Terraço Privativo | Impermeabilizante | Tela de Reforço de Poliéster c/ PVC (B-Tuk) | - | m² | 5.5 | 5.5 | m²
4. 4º Pavimento | 4 | Terraço Privativo | Auxiliar/Serviço | Proteção Mecânica Vertical | - | m² | 5.5 | 5.5 | m²
4. 4º Pavimento | 4 | Terraço Privativo | Auxiliar/Serviço | Proteção Mecânica Horizontal | - | m² | 15.29 | 15.29 | m²
4. 4º Pavimento | 5 | Terraço Privativo | Auxiliar/Serviço | Preparação de Superfície Vertical | - | m² | 5.5 | 5.5 | m²
4. 4º Pavimento | 5 | Terraço Privativo | Impermeabilizante | Primer Base d'Água - Emulsão Asfáltica (0,40 L/m²) - Ecoprimer | 0.4 | L/m² | 5.5 | 2.2 | L/m²
4. 4º Pavimento | 5 | Terraço Privativo | Impermeabilizante | Asfalto Oxidado Modificado NBR II (2,00 kg/m²) | 2 | kg/m² | 5.5 | 11 | kg/m²
4. 4º Pavimento | 5 | Terraço Privativo | Impermeabilizante | Manta Asfáltica AA 4mm Tipo III Classe B (Torodin) | - | m² | 5.5 | 5.5 | m²
4. 4º Pavimento | 5 | Terraço Privativo | Impermeabilizante | Asfalto Oxidado Modificado NBR II (3,00 kg/m²) | 3 | kg/m² | 5.5 | 16.5 | kg/m²
4. 4º Pavimento | 5 | Terraço Privativo | Impermeabilizante | Tela de Reforço de Poliéster c/ PVC (B-Tuk) | - | m² | 5.5 | 5.5 | m²
4. 4º Pavimento | 5 | Terraço Privativo | Auxiliar/Serviço | Proteção Mecânica Vertical | - | m² | 5.5 | 5.5 | m²
4. 4º Pavimento | 6 | Terraço Privativo | Auxiliar/Serviço | Regularização de Superfície (i=1,0%) | - | m² | 15.29 | 15.29 | m²
4. 4º Pavimento | 6 | Terraço Privativo | Auxiliar/Serviço | Preparação de Superfície Vertical | - | m² | 5.5 | 5.5 | m²
4. 4º Pavimento | 6 | Terraço Privativo | Impermeabilizante | Primer Base d'Água - Emulsão Asfáltica (0,40 L/m²) - Ecoprimer | 0.4 | L/m² | 20.79 | 8.32 | L/m²
4. 4º Pavimento | 6 | Terraço Privativo | Impermeabilizante | Asfalto Oxidado Modificado NBR II (2,00 kg/m²) | 2 | kg/m² | 20.79 | 41.58 | kg/m²
4. 4º Pavimento | 6 | Terraço Privativo | Impermeabilizante | Manta Asfáltica AA 4mm Tipo III Classe B (Torodin) | - | m² | 20.79 | 20.79 | m²
4. 4º Pavimento | 6 | Terraço Privativo | Impermeabilizante | Asfalto Oxidado Modificado NBR II (3,00 kg/m²) | 3 | kg/m² | 20.79 | 62.37 | kg/m²
4. 4º Pavimento | 6 | Terraço Privativo | Auxiliar/Serviço | Filme de Polietileno 24 micras | 24 | micras² | 15.29 | 366.96 | micras²
4. 4º Pavimento | 6 | Terraço Privativo | Impermeabilizante | Tela de Reforço de Poliéster c/ PVC (B-Tuk) | - | m² | 5.5 | 5.5 | m²
4. 4º Pavimento | 6 | Terraço Privativo | Auxiliar/Serviço | Proteção Mecânica Vertical | - | m² | 5.5 | 5.5 | m²
4. 4º Pavimento | 6 | Terraço Privativo | Auxiliar/Serviço | Proteção Mecânica Horizontal | - | m² | 15.29 | 15.29 | m²
4. 4º Pavimento | 7 | Terraço Privativo | Auxiliar/Serviço | Regularização de Superfície (i=1,0%) | - | m² | 15.3 | 15.3 | m²
4. 4º Pavimento | 7 | Terraço Privativo | Auxiliar/Serviço | Preparação de Superfície Vertical | - | m² | 5.42 | 5.42 | m²
4. 4º Pavimento | 7 | Terraço Privativo | Impermeabilizante | Primer Base d'Água - Emulsão Asfáltica (0,40 L/m²) - Ecoprimer | 0.4 | L/m² | 20.73 | 8.29 | L/m²
4. 4º Pavimento | 7 | Terraço Privativo | Impermeabilizante | Asfalto Oxidado Modificado NBR II (2,00 kg/m²) | 2 | kg/m² | 20.73 | 41.46 | kg/m²
4. 4º Pavimento | 7 | Terraço Privativo | Impermeabilizante | Manta Asfáltica AA 4mm Tipo III Classe B (Torodin) | - | m² | 20.73 | 20.73 | m²
4. 4º Pavimento | 7 | Terraço Privativo | Impermeabilizante | Asfalto Oxidado Modificado NBR II (3,00 kg/m²) | 3 | kg/m² | 20.73 | 62.19 | kg/m²
4. 4º Pavimento | 7 | Terraço Privativo | Auxiliar/Serviço | Filme de Polietileno 24 micras | 24 | micras² | 15.3 | 367.2 | micras²
4. 4º Pavimento | 7 | Terraço Privativo | Impermeabilizante | Tela de Reforço de Poliéster c/ PVC (B-Tuk) | - | m² | 5.42 | 5.42 | m²
4. 4º Pavimento | 7 | Terraço Privativo | Auxiliar/Serviço | Proteção Mecânica Vertical | - | m² | 5.42 | 5.42 | m²
4. 4º Pavimento | 7 | Terraço Privativo | Auxiliar/Serviço | Proteção Mecânica Horizontal | - | m² | 15.3 | 15.3 | m²
4. 4º Pavimento | 8 | Terraço Privativo | Auxiliar/Serviço | Regularização de Superfície (i=1,0%) | - | m² | 13.68 | 13.68 | m²
4. 4º Pavimento | 8 | Terraço Privativo | Auxiliar/Serviço | Preparação de Superfície Vertical | - | m² | 5.57 | 5.57 | m²
4. 4º Pavimento | 8 | Terraço Privativo | Impermeabilizante | Primer Base d'Água - Emulsão Asfáltica (0,40 L/m²) - Ecoprimer | 0.4 | L/m² | 19.25 | 7.7 | L/m²
4. 4º Pavimento | 8 | Terraço Privativo | Impermeabilizante | Asfalto Oxidado Modificado NBR II (2,00 kg/m²) | 2 | kg/m² | 19.25 | 38.5 | kg/m²
4. 4º Pavimento | 8 | Terraço Privativo | Impermeabilizante | Manta Asfáltica AA 4mm Tipo III Classe B (Torodin) | - | m² | 19.25 | 19.25 | m²
4. 4º Pavimento | 8 | Terraço Privativo | Impermeabilizante | Asfalto Oxidado Modificado NBR II (3,00 kg/m²) | 3 | kg/m² | 19.25 | 57.75 | kg/m²
4. 4º Pavimento | 8 | Terraço Privativo | Auxiliar/Serviço | Filme de Polietileno 24 micras | 24 | micras² | 13.68 | 328.32 | micras²
4. 4º Pavimento | 8 | Terraço Privativo | Impermeabilizante | Tela de Reforço de Poliéster c/ PVC (B-Tuk) | - | m² | 5.57 | 5.57 | m²
4. 4º Pavimento | 8 | Terraço Privativo | Auxiliar/Serviço | Proteção Mecânica Vertical | - | m² | 5.57 | 5.57 | m²
4. 4º Pavimento | 8 | Terraço Privativo | Auxiliar/Serviço | Proteção Mecânica Horizontal | - | m² | 13.68 | 13.68 | m²
4. 4º Pavimento | 9 | Terraço Privativo | Auxiliar/Serviço | Regularização de Superfície (i=1,0%) | - | m² | 15.32 | 15.32 | m²
4. 4º Pavimento | 9 | Terraço Privativo | Auxiliar/Serviço | Preparação de Superfície Vertical | - | m² | 5.42 | 5.42 | m²
4. 4º Pavimento | 9 | Terraço Privativo | Impermeabilizante | Primer Base d'Água - Emulsão Asfáltica (0,40 L/m²) - Ecoprimer | 0.4 | L/m² | 20.74 | 8.3 | L/m²
4. 4º Pavimento | 9 | Terraço Privativo | Impermeabilizante | Asfalto Oxidado Modificado NBR II (2,00 kg/m²) | 2 | kg/m² | 20.74 | 41.48 | kg/m²
4. 4º Pavimento | 9 | Terraço Privativo | Impermeabilizante | Manta Asfáltica AA 4mm Tipo III Classe B (Torodin) | - | m² | 20.74 | 20.74 | m²
4. 4º Pavimento | 9 | Terraço Privativo | Impermeabilizante | Asfalto Oxidado Modificado NBR II (3,00 kg/m²) | 3 | kg/m² | 20.74 | 62.22 | kg/m²
4. 4º Pavimento | 9 | Terraço Privativo | Auxiliar/Serviço | Filme de Polietileno 24 micras | 24 | micras² | 15.32 | 367.68 | micras²
4. 4º Pavimento | 9 | Terraço Privativo | Impermeabilizante | Tela de Reforço de Poliéster c/ PVC (B-Tuk) | - | m² | 5.42 | 5.42 | m²
4. 4º Pavimento | 9 | Terraço Privativo | Auxiliar/Serviço | Proteção Mecânica Vertical | - | m² | 5.42 | 5.42 | m²
4. 4º Pavimento | 9 | Terraço Privativo | Auxiliar/Serviço | Proteção Mecânica Horizontal | - | m² | 15.32 | 15.32 | m²
4. 4º Pavimento | 10 | Terraço Privativo | Auxiliar/Serviço | Regularização de Superfície (i=1,0%) | - | m² | 15.29 | 15.29 | m²
4. 4º Pavimento | 10 | Terraço Privativo | Auxiliar/Serviço | Preparação de Superfície Vertical | - | m² | 5.57 | 5.57 | m²
4. 4º Pavimento | 10 | Terraço Privativo | Impermeabilizante | Primer Base d'Água - Emulsão Asfáltica (0,40 L/m²) - Ecoprimer | 0.4 | L/m² | 20.86 | 8.34 | L/m²
4. 4º Pavimento | 10 | Terraço Privativo | Impermeabilizante | Asfalto Oxidado Modificado NBR II (2,00 kg/m²) | 2 | kg/m² | 20.86 | 41.72 | kg/m²
4. 4º Pavimento | 10 | Terraço Privativo | Impermeabilizante | Manta Asfáltica AA 4mm Tipo III Classe B (Torodin) | - | m² | 20.86 | 20.86 | m²
4. 4º Pavimento | 10 | Terraço Privativo | Impermeabilizante | Asfalto Oxidado Modificado NBR II (3,00 kg/m²) | 3 | kg/m² | 20.86 | 62.58 | kg/m²
4. 4º Pavimento | 10 | Terraço Privativo | Auxiliar/Serviço | Filme de Polietileno 24 micras | 24 | micras² | 15.29 | 366.96 | micras²
4. 4º Pavimento | 10 | Terraço Privativo | Impermeabilizante | Tela de Reforço de Poliéster c/ PVC (B-Tuk) | - | m² | 5.57 | 5.57 | m²
4. 4º Pavimento | 10 | Terraço Privativo | Auxiliar/Serviço | Proteção Mecânica Vertical | - | m² | 5.57 | 5.57 | m²
4. 4º Pavimento | 10 | Terraço Privativo | Auxiliar/Serviço | Proteção Mecânica Horizontal | - | m² | 15.29 | 15.29 | m²
4. 4º Pavimento | 11 | Terraço Privativo | Auxiliar/Serviço | Regularização de Superfície (i=1,0%) | - | m² | 16.45 | 16.45 | m²
4. 4º Pavimento | 11 | Terraço Privativo | Auxiliar/Serviço | Preparação de Superfície Vertical | - | m² | 5.85 | 5.85 | m²
4. 4º Pavimento | 11 | Terraço Privativo | Impermeabilizante | Primer Base d'Água - Emulsão Asfáltica (0,40 L/m²) - Ecoprimer | 0.4 | L/m² | 22.3 | 8.92 | L/m²
4. 4º Pavimento | 11 | Terraço Privativo | Impermeabilizante | Asfalto Oxidado Modificado NBR II (2,00 kg/m²) | 2 | kg/m² | 22.3 | 44.6 | kg/m²
4. 4º Pavimento | 11 | Terraço Privativo | Impermeabilizante | Manta Asfáltica AA 4mm Tipo III Classe B (Torodin) | - | m² | 22.3 | 22.3 | m²
4. 4º Pavimento | 11 | Terraço Privativo | Impermeabilizante | Asfalto Oxidado Modificado NBR II (3,00 kg/m²) | 3 | kg/m² | 22.3 | 66.9 | kg/m²
4. 4º Pavimento | 11 | Terraço Privativo | Auxiliar/Serviço | Filme de Polietileno 24 micras | 24 | micras² | 16.45 | 394.8 | micras²
4. 4º Pavimento | 11 | Terraço Privativo | Impermeabilizante | Tela de Reforço de Poliéster c/ PVC (B-Tuk) | - | m² | 5.85 | 5.85 | m²
4. 4º Pavimento | 11 | Terraço Privativo | Auxiliar/Serviço | Proteção Mecânica Vertical | - | m² | 5.85 | 5.85 | m²
4. 4º Pavimento | 11 | Terraço Privativo | Auxiliar/Serviço | Proteção Mecânica Horizontal | - | m² | 16.45 | 16.45 | m²
4. 4º Pavimento | 12 | Terraço Privativo | Auxiliar/Serviço | Regularização de Superfície (i=1,0%) | - | m² | 13.75 | 13.75 | m²
4. 4º Pavimento | 12 | Terraço Privativo | Auxiliar/Serviço | Preparação de Superfície Vertical | - | m² | 5.37 | 5.37 | m²
4. 4º Pavimento | 12 | Terraço Privativo | Impermeabilizante | Primer Base d'Água - Emulsão Asfáltica (0,40 L/m²) - Ecoprimer | 0.4 | L/m² | 19.12 | 7.65 | L/m²
4. 4º Pavimento | 12 | Terraço Privativo | Impermeabilizante | Asfalto Oxidado Modificado NBR II (2,00 kg/m²) | 2 | kg/m² | 19.12 | 38.24 | kg/m²
4. 4º Pavimento | 12 | Terraço Privativo | Impermeabilizante | Manta Asfáltica AA 4mm Tipo III Classe B (Torodin) | - | m² | 19.12 | 19.12 | m²
4. 4º Pavimento | 12 | Terraço Privativo | Impermeabilizante | Asfalto Oxidado Modificado NBR II (3,00 kg/m²) | 3 | kg/m² | 19.12 | 57.36 | kg/m²
4. 4º Pavimento | 12 | Terraço Privativo | Auxiliar/Serviço | Filme de Polietileno 24 micras | 24 | micras² | 13.75 | 330 | micras²
4. 4º Pavimento | 12 | Terraço Privativo | Impermeabilizante | Tela de Reforço de Poliéster c/ PVC (B-Tuk) | - | m² | 5.37 | 5.37 | m²
4. 4º Pavimento | 12 | Terraço Privativo | Auxiliar/Serviço | Proteção Mecânica Vertical | - | m² | 5.37 | 5.37 | m²
4. 4º Pavimento | 12 | Terraço Privativo | Auxiliar/Serviço | Proteção Mecânica Horizontal | - | m² | 13.75 | 13.75 | m²
4. 4º Pavimento | 13 | Terraço Privativo | Auxiliar/Serviço | Regularização de Superfície (i=1,0%) | - | m² | 13.75 | 13.75 | m²
4. 4º Pavimento | 13 | Terraço Privativo | Auxiliar/Serviço | Preparação de Superfície Vertical | - | m² | 5.37 | 5.37 | m²
4. 4º Pavimento | 13 | Terraço Privativo | Impermeabilizante | Primer Base d'Água - Emulsão Asfáltica (0,40 L/m²) - Ecoprimer | 0.4 | L/m² | 19.12 | 7.65 | L/m²
4. 4º Pavimento | 13 | Terraço Privativo | Impermeabilizante | Asfalto Oxidado Modificado NBR II (2,00 kg/m²) | 2 | kg/m² | 19.12 | 38.24 | kg/m²
4. 4º Pavimento | 13 | Terraço Privativo | Impermeabilizante | Manta Asfáltica AA 4mm Tipo III Classe B (Torodin) | - | m² | 19.12 | 19.12 | m²
4. 4º Pavimento | 13 | Terraço Privativo | Impermeabilizante | Asfalto Oxidado Modificado NBR II (3,00 kg/m²) | 3 | kg/m² | 19.12 | 57.36 | kg/m²
4. 4º Pavimento | 13 | Terraço Privativo | Auxiliar/Serviço | Filme de Polietileno 24 micras | 24 | micras² | 13.75 | 330 | micras²
4. 4º Pavimento | 13 | Terraço Privativo | Impermeabilizante | Tela de Reforço de Poliéster c/ PVC (B-Tuk) | - | m² | 5.37 | 5.37 | m²
4. 4º Pavimento | 13 | Terraço Privativo | Auxiliar/Serviço | Proteção Mecânica Vertical | - | m² | 5.37 | 5.37 | m²
4. 4º Pavimento | 13 | Terraço Privativo | Auxiliar/Serviço | Proteção Mecânica Horizontal | - | m² | 13.75 | 13.75 | m²
4. 4º Pavimento | 14 | Terraço Privativo | Auxiliar/Serviço | Regularização de Superfície (i=1,0%) | - | m² | 13.75 | 13.75 | m²
4. 4º Pavimento | 14 | Terraço Privativo | Auxiliar/Serviço | Preparação de Superfície Vertical | - | m² | 5.37 | 5.37 | m²
4. 4º Pavimento | 14 | Terraço Privativo | Impermeabilizante | Primer Base d'Água - Emulsão Asfáltica (0,40 L/m²) - Ecoprimer | 0.4 | L/m² | 19.12 | 7.65 | L/m²
4. 4º Pavimento | 14 | Terraço Privativo | Impermeabilizante | Asfalto Oxidado Modificado NBR II (2,00 kg/m²) | 2 | kg/m² | 19.12 | 38.24 | kg/m²
4. 4º Pavimento | 14 | Terraço Privativo | Impermeabilizante | Manta Asfáltica AA 4mm Tipo III Classe B (Torodin) | - | m² | 19.12 | 19.12 | m²
4. 4º Pavimento | 14 | Terraço Privativo | Impermeabilizante | Asfalto Oxidado Modificado NBR II (3,00 kg/m²) | 3 | kg/m² | 19.12 | 57.36 | kg/m²
4. 4º Pavimento | 14 | Terraço Privativo | Auxiliar/Serviço | Filme de Polietileno 24 micras | 24 | micras² | 13.75 | 330 | micras²
4. 4º Pavimento | 14 | Terraço Privativo | Impermeabilizante | Tela de Reforço de Poliéster c/ PVC (B-Tuk) | - | m² | 5.37 | 5.37 | m²
4. 4º Pavimento | 14 | Terraço Privativo | Auxiliar/Serviço | Proteção Mecânica Vertical | - | m² | 5.37 | 5.37 | m²
4. 4º Pavimento | 14 | Terraço Privativo | Auxiliar/Serviço | Proteção Mecânica Horizontal | - | m² | 13.75 | 13.75 | m²
4. 4º Pavimento | 15 | Terraço Privativo | Auxiliar/Serviço | Regularização de Superfície (i=1,0%) | - | m² | 12.13 | 12.13 | m²
4. 4º Pavimento | 15 | Terraço Privativo | Auxiliar/Serviço | Preparação de Superfície Vertical | - | m² | 5.44 | 5.44 | m²
4. 4º Pavimento | 15 | Terraço Privativo | Impermeabilizante | Primer Base d'Água - Emulsão Asfáltica (0,40 L/m²) - Ecoprimer | 0.4 | L/m² | 17.58 | 7.03 | L/m²
4. 4º Pavimento | 15 | Terraço Privativo | Impermeabilizante | Asfalto Oxidado Modificado NBR II (2,00 kg/m²) | 2 | kg/m² | 17.58 | 35.16 | kg/m²
4. 4º Pavimento | 15 | Terraço Privativo | Impermeabilizante | Manta Asfáltica AA 4mm Tipo III Classe B (Torodin) | - | m² | 17.58 | 17.58 | m²
4. 4º Pavimento | 15 | Terraço Privativo | Impermeabilizante | Asfalto Oxidado Modificado NBR II (3,00 kg/m²) | 3 | kg/m² | 17.58 | 52.74 | kg/m²
4. 4º Pavimento | 15 | Terraço Privativo | Auxiliar/Serviço | Filme de Polietileno 24 micras | 24 | micras² | 12.13 | 291.12 | micras²
4. 4º Pavimento | 15 | Terraço Privativo | Impermeabilizante | Tela de Reforço de Poliéster c/ PVC (B-Tuk) | - | m² | 5.44 | 5.44 | m²
4. 4º Pavimento | 15 | Terraço Privativo | Auxiliar/Serviço | Proteção Mecânica Vertical | - | m² | 5.44 | 5.44 | m²
4. 4º Pavimento | 15 | Terraço Privativo | Auxiliar/Serviço | Proteção Mecânica Horizontal | - | m² | 12.13 | 12.13 | m²
4. 4º Pavimento | 16 | Terraço Privativo | Auxiliar/Serviço | Regularização de Superfície (i=1,0%) | - | m² | 15.29 | 15.29 | m²
4. 4º Pavimento | 16 | Terraço Privativo | Impermeabilizante | Primer Base d'Água - Emulsão Asfáltica (0,40 L/m²) - Ecoprimer | 0.4 | L/m² | 15.29 | 6.12 | L/m²
4. 4º Pavimento | 16 | Terraço Privativo | Impermeabilizante | Asfalto Oxidado Modificado NBR II (2,00 kg/m²) | 2 | kg/m² | 15.29 | 30.58 | kg/m²
4. 4º Pavimento | 16 | Terraço Privativo | Impermeabilizante | Manta Asfáltica AA 4mm Tipo III Classe B (Torodin) | - | m² | 15.29 | 15.29 | m²
4. 4º Pavimento | 16 | Terraço Privativo | Impermeabilizante | Asfalto Oxidado Modificado NBR II (3,00 kg/m²) | 3 | kg/m² | 15.29 | 45.87 | kg/m²
4. 4º Pavimento | 16 | Terraço Privativo | Auxiliar/Serviço | Filme de Polietileno 24 micras | 24 | micras² | 15.29 | 366.96 | micras²
4. 4º Pavimento | 16 | Terraço Privativo | Auxiliar/Serviço | Proteção Mecânica Horizontal | - | m² | 15.29 | 15.29 | m²
4. 4º Pavimento | 17 | Floreira | Auxiliar/Serviço | Regularização de Superfície (i=1,0%) | - | m² | 62.5 | 62.5 | m²
4. 4º Pavimento | 17 | Floreira | Auxiliar/Serviço | Preparação de Superfície Vertical | - | m² | 31.1 | 31.1 | m²
4. 4º Pavimento | 17 | Floreira | Impermeabilizante | Primer Base d'Água - Emulsão Asfáltica (0,40 L/m²) - Ecoprimer | 0.4 | L/m² | 93.6 | 37.44 | L/m²
4. 4º Pavimento | 17 | Floreira | Impermeabilizante | Asfalto Oxidado Modificado NBR II (2,00 kg/m²) | 2 | kg/m² | 93.6 | 187.2 | kg/m²
4. 4º Pavimento | 17 | Floreira | Impermeabilizante | Manta Asfáltica AA 4mm Tipo III Classe B (Torodin) | - | m² | 93.6 | 93.6 | m²
4. 4º Pavimento | 17 | Floreira | Impermeabilizante | Asfalto Oxidado Modificado NBR II (3,00 kg/m²) | 3 | kg/m² | 93.6 | 280.8 | kg/m²
4. 4º Pavimento | 17 | Floreira | Auxiliar/Serviço | Filme de Polietileno 24 micras | 24 | micras² | 62.5 | 1500 | micras²
4. 4º Pavimento | 17 | Floreira | Impermeabilizante | Tela de Reforço de Poliéster c/ PVC (B-Tuk) | - | m² | 31.1 | 31.1 | m²
4. 4º Pavimento | 17 | Floreira | Auxiliar/Serviço | Proteção Mecânica Vertical | - | m² | 31.1 | 31.1 | m²
4. 4º Pavimento | 17 | Floreira | Auxiliar/Serviço | Proteção Mecânica Horizontal | - | m² | 62.5 | 62.5 | m²
4. 4º Pavimento | 17 | Floreira | Impermeabilizante | Pintura Antiraiz - Emulsão Asfáltica (0,80 L/m²) - Viabit Acqua | 0.8 | L/m² | 93.6 | 74.88 | L/m²
4. 4º Pavimento | 18 | Floreira | Auxiliar/Serviço | Regularização de Superfície (i=1,0%) | - | m² | 145.04 | 145.04 | m²
4. 4º Pavimento | 18 | Floreira | Auxiliar/Serviço | Preparação de Superfície Vertical | - | m² | 95.39 | 95.39 | m²
4. 4º Pavimento | 18 | Floreira | Impermeabilizante | Primer Base d'Água - Emulsão Asfáltica (0,40 L/m²) - Ecoprimer | 0.4 | L/m² | 240.43 | 96.17 | L/m²
4. 4º Pavimento | 18 | Floreira | Impermeabilizante | Asfalto Oxidado Modificado NBR II (2,00 kg/m²) | 2 | kg/m² | 240.4 | 480.8 | kg/m²
4. 4º Pavimento | 18 | Floreira | Impermeabilizante | Manta Asfáltica AA 4mm Tipo III Classe B (Torodin) | - | m² | 240.4 | 240.4 | m²
4. 4º Pavimento | 18 | Floreira | Impermeabilizante | Asfalto Oxidado Modificado NBR II (3,00 kg/m²) | 3 | kg/m² | 240.41 | 721.23 | kg/m²
4. 4º Pavimento | 18 | Floreira | Auxiliar/Serviço | Filme de Polietileno 24 micras | 24 | micras² | 145.04 | 3480.96 | micras²
4. 4º Pavimento | 18 | Floreira | Impermeabilizante | Tela de Reforço de Poliéster c/ PVC (B-Tuk) | - | m² | 95.35 | 95.35 | m²
4. 4º Pavimento | 18 | Floreira | Auxiliar/Serviço | Proteção Mecânica Vertical | - | m² | 95.36 | 95.36 | m²
4. 4º Pavimento | 18 | Floreira | Auxiliar/Serviço | Proteção Mecânica Horizontal | - | m² | 145.04 | 145.04 | m²
4. 4º Pavimento | 18 | Floreira | Impermeabilizante | Pintura Antiraiz - Emulsão Asfáltica (0,80 L/m²) - Viabit Acqua | 0.8 | L/m² | 240.43 | 192.34 | L/m²
4. 4º Pavimento | 19 | Floreira | Auxiliar/Serviço | Regularização de Superfície (i=1,0%) | - | m² | 2.94 | 2.94 | m²
4. 4º Pavimento | 19 | Floreira | Auxiliar/Serviço | Preparação de Superfície Vertical | - | m² | 3.37 | 3.37 | m²
4. 4º Pavimento | 19 | Floreira | Impermeabilizante | Primer Base d'Água - Emulsão Asfáltica (0,40 L/m²) - Ecoprimer | 0.4 | L/m² | 6.32 | 2.53 | L/m²
4. 4º Pavimento | 19 | Floreira | Impermeabilizante | Asfalto Oxidado Modificado NBR II (2,00 kg/m²) | 2 | kg/m² | 6.32 | 12.64 | kg/m²
4. 4º Pavimento | 19 | Floreira | Impermeabilizante | Manta Asfáltica AA 4mm Tipo III Classe B (Torodin) | - | m² | 6.32 | 6.32 | m²
4. 4º Pavimento | 19 | Floreira | Impermeabilizante | Asfalto Oxidado Modificado NBR II (3,00 kg/m²) | 3 | kg/m² | 6.32 | 18.96 | kg/m²
4. 4º Pavimento | 19 | Floreira | Auxiliar/Serviço | Filme de Polietileno 24 micras | 24 | micras² | 2.94 | 70.56 | micras²
4. 4º Pavimento | 19 | Floreira | Impermeabilizante | Tela de Reforço de Poliéster c/ PVC (B-Tuk) | - | m² | 3.37 | 3.37 | m²
4. 4º Pavimento | 19 | Floreira | Auxiliar/Serviço | Proteção Mecânica Vertical | - | m² | 3.37 | 3.37 | m²
4. 4º Pavimento | 19 | Floreira | Auxiliar/Serviço | Proteção Mecânica Horizontal | - | m² | 2.94 | 2.94 | m²
4. 4º Pavimento | 19 | Floreira | Impermeabilizante | Pintura Antiraiz - Emulsão Asfáltica (0,80 L/m²) - Viabit Acqua | 0.8 | L/m² | 6.32 | 5.06 | L/m²
4. 4º Pavimento | 20 | Floreira | Auxiliar/Serviço | Regularização de Superfície (i=1,0%) | - | m² | 15.28 | 15.28 | m²
4. 4º Pavimento | 20 | Floreira | Auxiliar/Serviço | Preparação de Superfície Vertical | - | m² | 5.76 | 5.76 | m²
4. 4º Pavimento | 20 | Floreira | Impermeabilizante | Primer Base d'Água - Emulsão Asfáltica (0,40 L/m²) - Ecoprimer | 0.4 | L/m² | 21.04 | 8.42 | L/m²
4. 4º Pavimento | 20 | Floreira | Impermeabilizante | Asfalto Oxidado Modificado NBR II (2,00 kg/m²) | 2 | kg/m² | 21.04 | 42.08 | kg/m²
4. 4º Pavimento | 20 | Floreira | Impermeabilizante | Manta Asfáltica AA 4mm Tipo III Classe B (Torodin) | - | m² | 21.04 | 21.04 | m²
4. 4º Pavimento | 20 | Floreira | Impermeabilizante | Asfalto Oxidado Modificado NBR II (3,00 kg/m²) | 3 | kg/m² | 21.04 | 63.12 | kg/m²
4. 4º Pavimento | 20 | Floreira | Auxiliar/Serviço | Filme de Polietileno 24 micras | 24 | micras² | 15.28 | 366.72 | micras²
4. 4º Pavimento | 20 | Floreira | Impermeabilizante | Tela de Reforço de Poliéster c/ PVC (B-Tuk) | - | m² | 5.76 | 5.76 | m²
4. 4º Pavimento | 20 | Floreira | Auxiliar/Serviço | Proteção Mecânica Vertical | - | m² | 5.76 | 5.76 | m²
4. 4º Pavimento | 20 | Floreira | Auxiliar/Serviço | Proteção Mecânica Horizontal | - | m² | 15.28 | 15.28 | m²
4. 4º Pavimento | 20 | Floreira | Impermeabilizante | Pintura Antiraiz - Emulsão Asfáltica (0,80 L/m²) - Viabit Acqua | 0.8 | L/m² | 21.04 | 16.83 | L/m²
4. 4º Pavimento | 21 | Floreira | Auxiliar/Serviço | Regularização de Superfície (i=1,0%) | - | m² | 34.66 | 34.66 | m²
4. 4º Pavimento | 21 | Floreira | Auxiliar/Serviço | Preparação de Superfície Vertical | - | m² | 9.79 | 9.79 | m²
4. 4º Pavimento | 21 | Floreira | Impermeabilizante | Primer Base d'Água - Emulsão Asfáltica (0,40 L/m²) - Ecoprimer | 0.4 | L/m² | 44.45 | 17.78 | L/m²
4. 4º Pavimento | 21 | Floreira | Impermeabilizante | Asfalto Oxidado Modificado NBR II (2,00 kg/m²) | 2 | kg/m² | 44.45 | 88.9 | kg/m²
4. 4º Pavimento | 21 | Floreira | Impermeabilizante | Manta Asfáltica AA 4mm Tipo III Classe B (Torodin) | - | m² | 44.45 | 44.45 | m²
4. 4º Pavimento | 21 | Floreira | Impermeabilizante | Asfalto Oxidado Modificado NBR II (3,00 kg/m²) | 3 | kg/m² | 44.45 | 133.35 | kg/m²
4. 4º Pavimento | 21 | Floreira | Auxiliar/Serviço | Filme de Polietileno 24 micras | 24 | micras² | 34.66 | 831.84 | micras²
4. 4º Pavimento | 21 | Floreira | Impermeabilizante | Tela de Reforço de Poliéster c/ PVC (B-Tuk) | - | m² | 9.79 | 9.79 | m²
4. 4º Pavimento | 21 | Floreira | Auxiliar/Serviço | Proteção Mecânica Vertical | - | m² | 9.79 | 9.79 | m²
4. 4º Pavimento | 21 | Floreira | Auxiliar/Serviço | Proteção Mecânica Horizontal | - | m² | 34.66 | 34.66 | m²
4. 4º Pavimento | 21 | Floreira | Impermeabilizante | Pintura Antiraiz - Emulsão Asfáltica (0,80 L/m²) - Viabit Acqua | 0.8 | L/m² | 44.45 | 35.56 | L/m²
4. 4º Pavimento | 22 | Floreira | Auxiliar/Serviço | Regularização de Superfície (i=1,0%) | - | m² | 27.22 | 27.22 | m²
4. 4º Pavimento | 22 | Floreira | Auxiliar/Serviço | Preparação de Superfície Vertical | - | m² | 63.43 | 63.43 | m²
4. 4º Pavimento | 22 | Floreira | Impermeabilizante | Primer Base d'Água - Emulsão Asfáltica (0,40 L/m²) - Ecoprimer | 0.4 | L/m² | 90.67 | 36.27 | L/m²
4. 4º Pavimento | 22 | Floreira | Impermeabilizante | Asfalto Oxidado Modificado NBR II (2,00 kg/m²) | 2 | kg/m² | 90.64 | 181.28 | kg/m²
4. 4º Pavimento | 22 | Floreira | Impermeabilizante | Manta Asfáltica AA 4mm Tipo III Classe B (Torodin) | - | m² | 90.64 | 90.64 | m²
4. 4º Pavimento | 22 | Floreira | Impermeabilizante | Asfalto Oxidado Modificado NBR II (3,00 kg/m²) | 3 | kg/m² | 90.64 | 271.92 | kg/m²
4. 4º Pavimento | 22 | Floreira | Auxiliar/Serviço | Filme de Polietileno 24 micras | 24 | micras² | 27.22 | 653.28 | micras²
4. 4º Pavimento | 22 | Floreira | Impermeabilizante | Tela de Reforço de Poliéster c/ PVC (B-Tuk) | - | m² | 63.42 | 63.42 | m²
4. 4º Pavimento | 22 | Floreira | Auxiliar/Serviço | Proteção Mecânica Vertical | - | m² | 63.44 | 63.44 | m²
4. 4º Pavimento | 22 | Floreira | Auxiliar/Serviço | Proteção Mecânica Horizontal | - | m² | 27.22 | 27.22 | m²
4. 4º Pavimento | 22 | Floreira | Impermeabilizante | Pintura Antiraiz - Emulsão Asfáltica (0,80 L/m²) - Viabit Acqua | 0.8 | L/m² | 90.67 | 72.54 | L/m²
4. 4º Pavimento | 23 | Floreira | Auxiliar/Serviço | Regularização de Superfície (i=1,0%) | - | m² | 1.35 | 1.35 | m²
4. 4º Pavimento | 23 | Floreira | Auxiliar/Serviço | Preparação de Superfície Vertical | - | m² | 3.72 | 3.72 | m²
4. 4º Pavimento | 23 | Floreira | Impermeabilizante | Primer Base d'Água - Emulsão Asfáltica (0,40 L/m²) - Ecoprimer | 0.4 | L/m² | 5.07 | 2.03 | L/m²
4. 4º Pavimento | 23 | Floreira | Impermeabilizante | Asfalto Oxidado Modificado NBR II (2,00 kg/m²) | 2 | kg/m² | 5.07 | 10.14 | kg/m²
4. 4º Pavimento | 23 | Floreira | Impermeabilizante | Manta Asfáltica AA 4mm Tipo III Classe B (Torodin) | - | m² | 5.07 | 5.07 | m²
4. 4º Pavimento | 23 | Floreira | Impermeabilizante | Asfalto Oxidado Modificado NBR II (3,00 kg/m²) | 3 | kg/m² | 5.07 | 15.21 | kg/m²
4. 4º Pavimento | 23 | Floreira | Auxiliar/Serviço | Filme de Polietileno 24 micras | 24 | micras² | 1.35 | 32.4 | micras²
4. 4º Pavimento | 23 | Floreira | Impermeabilizante | Tela de Reforço de Poliéster c/ PVC (B-Tuk) | - | m² | 3.72 | 3.72 | m²
4. 4º Pavimento | 23 | Floreira | Auxiliar/Serviço | Proteção Mecânica Vertical | - | m² | 3.72 | 3.72 | m²
4. 4º Pavimento | 23 | Floreira | Auxiliar/Serviço | Proteção Mecânica Horizontal | - | m² | 1.35 | 1.35 | m²
4. 4º Pavimento | 23 | Floreira | Impermeabilizante | Pintura Antiraiz - Emulsão Asfáltica (0,80 L/m²) - Viabit Acqua | 0.8 | L/m² | 5.07 | 4.06 | L/m²
4. 4º Pavimento | 24 | Floreira | Auxiliar/Serviço | Regularização de Superfície (i=1,0%) | - | m² | 5.24 | 5.24 | m²
4. 4º Pavimento | 24 | Floreira | Auxiliar/Serviço | Preparação de Superfície Vertical | - | m² | 5.55 | 5.55 | m²
4. 4º Pavimento | 24 | Floreira | Impermeabilizante | Primer Base d'Água - Emulsão Asfáltica (0,40 L/m²) - Ecoprimer | 0.4 | L/m² | 10.81 | 4.32 | L/m²
4. 4º Pavimento | 24 | Floreira | Impermeabilizante | Asfalto Oxidado Modificado NBR II (2,00 kg/m²) | 2 | kg/m² | 10.79 | 21.58 | kg/m²
4. 4º Pavimento | 24 | Floreira | Impermeabilizante | Manta Asfáltica AA 4mm Tipo III Classe B (Torodin) | - | m² | 10.79 | 10.79 | m²
4. 4º Pavimento | 24 | Floreira | Impermeabilizante | Asfalto Oxidado Modificado NBR II (3,00 kg/m²) | 3 | kg/m² | 10.79 | 32.37 | kg/m²
4. 4º Pavimento | 24 | Floreira | Auxiliar/Serviço | Filme de Polietileno 24 micras | 24 | micras² | 5.24 | 125.76 | micras²
4. 4º Pavimento | 24 | Floreira | Impermeabilizante | Tela de Reforço de Poliéster c/ PVC (B-Tuk) | - | m² | 5.55 | 5.55 | m²
4. 4º Pavimento | 24 | Floreira | Auxiliar/Serviço | Proteção Mecânica Vertical | - | m² | 5.56 | 5.56 | m²
4. 4º Pavimento | 24 | Floreira | Auxiliar/Serviço | Proteção Mecânica Horizontal | - | m² | 5.24 | 5.24 | m²
4. 4º Pavimento | 24 | Floreira | Impermeabilizante | Pintura Antiraiz - Emulsão Asfáltica (0,80 L/m²) - Viabit Acqua | 0.8 | L/m² | 10.81 | 8.65 | L/m²
4. 4º Pavimento | 25 | Floreira | Auxiliar/Serviço | Regularização de Superfície (i=1,0%) | - | m² | 4.29 | 4.29 | m²
4. 4º Pavimento | 25 | Floreira | Auxiliar/Serviço | Preparação de Superfície Vertical | - | m² | 5.54 | 5.54 | m²
4. 4º Pavimento | 25 | Floreira | Impermeabilizante | Primer Base d'Água - Emulsão Asfáltica (0,40 L/m²) - Ecoprimer | 0.4 | L/m² | 9.83 | 3.93 | L/m²
4. 4º Pavimento | 25 | Floreira | Impermeabilizante | Asfalto Oxidado Modificado NBR II (2,00 kg/m²) | 2 | kg/m² | 9.83 | 19.66 | kg/m²
4. 4º Pavimento | 25 | Floreira | Impermeabilizante | Manta Asfáltica AA 4mm Tipo III Classe B (Torodin) | - | m² | 9.83 | 9.83 | m²
4. 4º Pavimento | 25 | Floreira | Impermeabilizante | Asfalto Oxidado Modificado NBR II (3,00 kg/m²) | 3 | kg/m² | 9.83 | 29.49 | kg/m²
4. 4º Pavimento | 25 | Floreira | Auxiliar/Serviço | Filme de Polietileno 24 micras | 24 | micras² | 4.29 | 102.96 | micras²
4. 4º Pavimento | 25 | Floreira | Impermeabilizante | Tela de Reforço de Poliéster c/ PVC (B-Tuk) | - | m² | 5.54 | 5.54 | m²
4. 4º Pavimento | 25 | Floreira | Auxiliar/Serviço | Proteção Mecânica Vertical | - | m² | 5.54 | 5.54 | m²
4. 4º Pavimento | 25 | Floreira | Auxiliar/Serviço | Proteção Mecânica Horizontal | - | m² | 4.29 | 4.29 | m²
4. 4º Pavimento | 25 | Floreira | Impermeabilizante | Pintura Antiraiz - Emulsão Asfáltica (0,80 L/m²) - Viabit Acqua | 0.8 | L/m² | 9.83 | 7.86 | L/m²
4. 4º Pavimento | 26 | Floreira | Auxiliar/Serviço | Regularização de Superfície (i=1,0%) | - | m² | 144.09 | 144.09 | m²
4. 4º Pavimento | 26 | Floreira | Auxiliar/Serviço | Preparação de Superfície Vertical | - | m² | 43.88 | 43.88 | m²
4. 4º Pavimento | 26 | Floreira | Impermeabilizante | Primer Base d'Água - Emulsão Asfáltica (0,40 L/m²) - Ecoprimer | 0.4 | L/m² | 187.96 | 75.18 | L/m²
4. 4º Pavimento | 26 | Floreira | Impermeabilizante | Asfalto Oxidado Modificado NBR II (2,00 kg/m²) | 2 | kg/m² | 187.96 | 375.92 | kg/m²
4. 4º Pavimento | 26 | Floreira | Impermeabilizante | Manta Asfáltica AA 4mm Tipo III Classe B (Torodin) | - | m² | 187.96 | 187.96 | m²
4. 4º Pavimento | 26 | Floreira | Impermeabilizante | Asfalto Oxidado Modificado NBR II (3,00 kg/m²) | 3 | kg/m² | 187.96 | 563.88 | kg/m²
4. 4º Pavimento | 26 | Floreira | Auxiliar/Serviço | Filme de Polietileno 24 micras | 24 | micras² | 144.09 | 3458.16 | micras²
4. 4º Pavimento | 26 | Floreira | Impermeabilizante | Tela de Reforço de Poliéster c/ PVC (B-Tuk) | - | m² | 43.88 | 43.88 | m²
4. 4º Pavimento | 26 | Floreira | Auxiliar/Serviço | Proteção Mecânica Vertical | - | m² | 43.88 | 43.88 | m²
4. 4º Pavimento | 26 | Floreira | Auxiliar/Serviço | Proteção Mecânica Horizontal | - | m² | 144.09 | 144.09 | m²
4. 4º Pavimento | 26 | Floreira | Impermeabilizante | Pintura Antiraiz - Emulsão Asfáltica (0,80 L/m²) - Viabit Acqua | 0.8 | L/m² | 187.96 | 150.37 | L/m²
4. 4º Pavimento | 27 | Floreira | Auxiliar/Serviço | Regularização de Superfície (i=1,0%) | - | m² | 65.33 | 65.33 | m²
4. 4º Pavimento | 27 | Floreira | Auxiliar/Serviço | Preparação de Superfície Vertical | - | m² | 15.68 | 15.68 | m²
4. 4º Pavimento | 27 | Floreira | Impermeabilizante | Primer Base d'Água - Emulsão Asfáltica (0,40 L/m²) - Ecoprimer | 0.4 | L/m² | 81.01 | 32.4 | L/m²
4. 4º Pavimento | 27 | Floreira | Impermeabilizante | Asfalto Oxidado Modificado NBR II (2,00 kg/m²) | 2 | kg/m² | 81.01 | 162.02 | kg/m²
4. 4º Pavimento | 27 | Floreira | Impermeabilizante | Manta Asfáltica AA 4mm Tipo III Classe B (Torodin) | - | m² | 81.01 | 81.01 | m²
4. 4º Pavimento | 27 | Floreira | Impermeabilizante | Asfalto Oxidado Modificado NBR II (3,00 kg/m²) | 3 | kg/m² | 81.01 | 243.03 | kg/m²
4. 4º Pavimento | 27 | Floreira | Auxiliar/Serviço | Filme de Polietileno 24 micras | 24 | micras² | 65.33 | 1567.92 | micras²
4. 4º Pavimento | 27 | Floreira | Impermeabilizante | Tela de Reforço de Poliéster c/ PVC (B-Tuk) | - | m² | 15.68 | 15.68 | m²
4. 4º Pavimento | 27 | Floreira | Auxiliar/Serviço | Proteção Mecânica Vertical | - | m² | 15.68 | 15.68 | m²
4. 4º Pavimento | 27 | Floreira | Auxiliar/Serviço | Proteção Mecânica Horizontal | - | m² | 65.33 | 65.33 | m²
4. 4º Pavimento | 27 | Floreira | Impermeabilizante | Pintura Antiraiz - Emulsão Asfáltica (0,80 L/m²) - Viabit Acqua | 0.8 | L/m² | 81.01 | 64.81 | L/m²
4. 4º Pavimento | 28 | Floreira | Auxiliar/Serviço | Regularização de Superfície (i=1,0%) | - | m² | 3.92 | 3.92 | m²
4. 4º Pavimento | 28 | Floreira | Auxiliar/Serviço | Preparação de Superfície Vertical | - | m² | 4.08 | 4.08 | m²
4. 4º Pavimento | 28 | Floreira | Impermeabilizante | Primer Base d'Água - Emulsão Asfáltica (0,40 L/m²) - Ecoprimer | 0.4 | L/m² | 7.99 | 3.2 | L/m²
4. 4º Pavimento | 28 | Floreira | Impermeabilizante | Asfalto Oxidado Modificado NBR II (2,00 kg/m²) | 2 | kg/m² | 7.99 | 15.98 | kg/m²
4. 4º Pavimento | 28 | Floreira | Impermeabilizante | Manta Asfáltica AA 4mm Tipo III Classe B (Torodin) | - | m² | 7.99 | 7.99 | m²
4. 4º Pavimento | 28 | Floreira | Impermeabilizante | Asfalto Oxidado Modificado NBR II (3,00 kg/m²) | 3 | kg/m² | 7.99 | 23.97 | kg/m²
4. 4º Pavimento | 28 | Floreira | Auxiliar/Serviço | Filme de Polietileno 24 micras | 24 | micras² | 3.92 | 94.08 | micras²
4. 4º Pavimento | 28 | Floreira | Impermeabilizante | Tela de Reforço de Poliéster c/ PVC (B-Tuk) | - | m² | 4.08 | 4.08 | m²
4. 4º Pavimento | 28 | Floreira | Auxiliar/Serviço | Proteção Mecânica Vertical | - | m² | 4.08 | 4.08 | m²
4. 4º Pavimento | 28 | Floreira | Auxiliar/Serviço | Proteção Mecânica Horizontal | - | m² | 3.92 | 3.92 | m²
4. 4º Pavimento | 28 | Floreira | Impermeabilizante | Pintura Antiraiz - Emulsão Asfáltica (0,80 L/m²) - Viabit Acqua | 0.8 | L/m² | 7.99 | 6.39 | L/m²
4. 4º Pavimento | 29 | Floreira | Auxiliar/Serviço | Regularização de Superfície (i=1,0%) | - | m² | 5.85 | 5.85 | m²
4. 4º Pavimento | 29 | Floreira | Auxiliar/Serviço | Preparação de Superfície Vertical | - | m² | 7.99 | 7.99 | m²
4. 4º Pavimento | 29 | Floreira | Impermeabilizante | Primer Base d'Água - Emulsão Asfáltica (0,40 L/m²) - Ecoprimer | 0.4 | L/m² | 13.9 | 5.56 | L/m²
4. 4º Pavimento | 29 | Floreira | Impermeabilizante | Asfalto Oxidado Modificado NBR II (2,00 kg/m²) | 2 | kg/m² | 13.86 | 27.72 | kg/m²
4. 4º Pavimento | 29 | Floreira | Impermeabilizante | Manta Asfáltica AA 4mm Tipo III Classe B (Torodin) | - | m² | 13.85 | 13.85 | m²
4. 4º Pavimento | 29 | Floreira | Impermeabilizante | Asfalto Oxidado Modificado NBR II (3,00 kg/m²) | 3 | kg/m² | 13.85 | 41.55 | kg/m²
4. 4º Pavimento | 29 | Floreira | Auxiliar/Serviço | Filme de Polietileno 24 micras | 24 | micras² | 5.85 | 140.4 | micras²
4. 4º Pavimento | 29 | Floreira | Impermeabilizante | Tela de Reforço de Poliéster c/ PVC (B-Tuk) | - | m² | 8.01 | 8.01 | m²
4. 4º Pavimento | 29 | Floreira | Auxiliar/Serviço | Proteção Mecânica Vertical | - | m² | 8.05 | 8.05 | m²
4. 4º Pavimento | 29 | Floreira | Auxiliar/Serviço | Proteção Mecânica Horizontal | - | m² | 5.85 | 5.85 | m²
4. 4º Pavimento | 29 | Floreira | Impermeabilizante | Pintura Antiraiz - Emulsão Asfáltica (0,80 L/m²) - Viabit Acqua | 0.8 | L/m² | 13.9 | 11.12 | L/m²
4. 4º Pavimento | 30 | Floreira | Auxiliar/Serviço | Regularização de Superfície (i=1,0%) | - | m² | 7.03 | 7.03 | m²
4. 4º Pavimento | 30 | Floreira | Auxiliar/Serviço | Preparação de Superfície Vertical | - | m² | 11.63 | 11.63 | m²
4. 4º Pavimento | 30 | Floreira | Impermeabilizante | Primer Base d'Água - Emulsão Asfáltica (0,40 L/m²) - Ecoprimer | 0.4 | L/m² | 18.66 | 7.46 | L/m²
4. 4º Pavimento | 30 | Floreira | Impermeabilizante | Asfalto Oxidado Modificado NBR II (2,00 kg/m²) | 2 | kg/m² | 18.65 | 37.3 | kg/m²
4. 4º Pavimento | 30 | Floreira | Impermeabilizante | Manta Asfáltica AA 4mm Tipo III Classe B (Torodin) | - | m² | 18.66 | 18.66 | m²
4. 4º Pavimento | 30 | Floreira | Impermeabilizante | Asfalto Oxidado Modificado NBR II (3,00 kg/m²) | 3 | kg/m² | 18.65 | 55.95 | kg/m²
4. 4º Pavimento | 30 | Floreira | Auxiliar/Serviço | Filme de Polietileno 24 micras | 24 | micras² | 7.03 | 168.72 | micras²
4. 4º Pavimento | 30 | Floreira | Impermeabilizante | Tela de Reforço de Poliéster c/ PVC (B-Tuk) | - | m² | 11.63 | 11.63 | m²
4. 4º Pavimento | 30 | Floreira | Auxiliar/Serviço | Proteção Mecânica Vertical | - | m² | 11.63 | 11.63 | m²
4. 4º Pavimento | 30 | Floreira | Auxiliar/Serviço | Proteção Mecânica Horizontal | - | m² | 7.03 | 7.03 | m²
4. 4º Pavimento | 30 | Floreira | Impermeabilizante | Pintura Antiraiz - Emulsão Asfáltica (0,80 L/m²) - Viabit Acqua | 0.8 | L/m² | 18.66 | 14.93 | L/m²
4. 4º Pavimento | 31 | Floreira | Auxiliar/Serviço | Regularização de Superfície (i=1,0%) | - | m² | 5.68 | 5.68 | m²
4. 4º Pavimento | 31 | Floreira | Auxiliar/Serviço | Preparação de Superfície Vertical | - | m² | 5.6 | 5.6 | m²
4. 4º Pavimento | 31 | Floreira | Impermeabilizante | Primer Base d'Água - Emulsão Asfáltica (0,40 L/m²) - Ecoprimer | 0.4 | L/m² | 11.34 | 4.54 | L/m²
4. 4º Pavimento | 31 | Floreira | Impermeabilizante | Asfalto Oxidado Modificado NBR II (2,00 kg/m²) | 2 | kg/m² | 11.3 | 22.6 | kg/m²
4. 4º Pavimento | 31 | Floreira | Impermeabilizante | Manta Asfáltica AA 4mm Tipo III Classe B (Torodin) | - | m² | 11.29 | 11.29 | m²
4. 4º Pavimento | 31 | Floreira | Impermeabilizante | Asfalto Oxidado Modificado NBR II (3,00 kg/m²) | 3 | kg/m² | 11.29 | 33.87 | kg/m²
4. 4º Pavimento | 31 | Floreira | Auxiliar/Serviço | Filme de Polietileno 24 micras | 24 | micras² | 5.68 | 136.32 | micras²
4. 4º Pavimento | 31 | Floreira | Impermeabilizante | Tela de Reforço de Poliéster c/ PVC (B-Tuk) | - | m² | 5.62 | 5.62 | m²
4. 4º Pavimento | 31 | Floreira | Auxiliar/Serviço | Proteção Mecânica Vertical | - | m² | 5.66 | 5.66 | m²
4. 4º Pavimento | 31 | Floreira | Auxiliar/Serviço | Proteção Mecânica Horizontal | - | m² | 5.68 | 5.68 | m²
4. 4º Pavimento | 31 | Floreira | Impermeabilizante | Pintura Antiraiz - Emulsão Asfáltica (0,80 L/m²) - Viabit Acqua | 0.8 | L/m² | 11.34 | 9.07 | L/m²
4. 4º Pavimento | 32 | Floreira | Auxiliar/Serviço | Regularização de Superfície (i=1,0%) | - | m² | 11.39 | 11.39 | m²
4. 4º Pavimento | 32 | Floreira | Auxiliar/Serviço | Preparação de Superfície Vertical | - | m² | 7.1 | 7.1 | m²
4. 4º Pavimento | 32 | Floreira | Impermeabilizante | Primer Base d'Água - Emulsão Asfáltica (0,40 L/m²) - Ecoprimer | 0.4 | L/m² | 18.49 | 7.4 | L/m²
4. 4º Pavimento | 32 | Floreira | Impermeabilizante | Asfalto Oxidado Modificado NBR II (2,00 kg/m²) | 2 | kg/m² | 18.47 | 36.94 | kg/m²
4. 4º Pavimento | 32 | Floreira | Impermeabilizante | Manta Asfáltica AA 4mm Tipo III Classe B (Torodin) | - | m² | 18.47 | 18.47 | m²
4. 4º Pavimento | 32 | Floreira | Impermeabilizante | Asfalto Oxidado Modificado NBR II (3,00 kg/m²) | 3 | kg/m² | 18.48 | 55.44 | kg/m²
4. 4º Pavimento | 32 | Floreira | Auxiliar/Serviço | Filme de Polietileno 24 micras | 24 | micras² | 11.39 | 273.36 | micras²
4. 4º Pavimento | 32 | Floreira | Impermeabilizante | Tela de Reforço de Poliéster c/ PVC (B-Tuk) | - | m² | 7.07 | 7.07 | m²
4. 4º Pavimento | 32 | Floreira | Auxiliar/Serviço | Proteção Mecânica Vertical | - | m² | 7.07 | 7.07 | m²
4. 4º Pavimento | 32 | Floreira | Auxiliar/Serviço | Proteção Mecânica Horizontal | - | m² | 11.39 | 11.39 | m²
4. 4º Pavimento | 32 | Floreira | Impermeabilizante | Pintura Antiraiz - Emulsão Asfáltica (0,80 L/m²) - Viabit Acqua | 0.8 | L/m² | 18.49 | 14.79 | L/m²
4. 4º Pavimento | 33 | Floreira | Auxiliar/Serviço | Regularização de Superfície (i=1,0%) | - | m² | 13.08 | 13.08 | m²
4. 4º Pavimento | 33 | Floreira | Auxiliar/Serviço | Preparação de Superfície Vertical | - | m² | 20.12 | 20.12 | m²
4. 4º Pavimento | 33 | Floreira | Impermeabilizante | Primer Base d'Água - Emulsão Asfáltica (0,40 L/m²) - Ecoprimer | 0.4 | L/m² | 33.24 | 13.3 | L/m²
4. 4º Pavimento | 33 | Floreira | Impermeabilizante | Asfalto Oxidado Modificado NBR II (2,00 kg/m²) | 2 | kg/m² | 33.2 | 66.4 | kg/m²
4. 4º Pavimento | 33 | Floreira | Impermeabilizante | Manta Asfáltica AA 4mm Tipo III Classe B (Torodin) | - | m² | 33.2 | 33.2 | m²
4. 4º Pavimento | 33 | Floreira | Impermeabilizante | Asfalto Oxidado Modificado NBR II (3,00 kg/m²) | 3 | kg/m² | 33.2 | 99.6 | kg/m²
4. 4º Pavimento | 33 | Floreira | Auxiliar/Serviço | Filme de Polietileno 24 micras | 24 | micras² | 13.08 | 313.92 | micras²
4. 4º Pavimento | 33 | Floreira | Impermeabilizante | Tela de Reforço de Poliéster c/ PVC (B-Tuk) | - | m² | 20.11 | 20.11 | m²
4. 4º Pavimento | 33 | Floreira | Auxiliar/Serviço | Proteção Mecânica Vertical | - | m² | 20.13 | 20.13 | m²
4. 4º Pavimento | 33 | Floreira | Auxiliar/Serviço | Proteção Mecânica Horizontal | - | m² | 13.08 | 13.08 | m²
4. 4º Pavimento | 33 | Floreira | Impermeabilizante | Pintura Antiraiz - Emulsão Asfáltica (0,80 L/m²) - Viabit Acqua | 0.8 | L/m² | 33.24 | 26.59 | L/m²
4. 4º Pavimento | 34 | Floreira | Auxiliar/Serviço | Regularização de Superfície (i=1,0%) | - | m² | 6.6 | 6.6 | m²
4. 4º Pavimento | 34 | Floreira | Auxiliar/Serviço | Preparação de Superfície Vertical | - | m² | 10.49 | 10.49 | m²
4. 4º Pavimento | 34 | Floreira | Impermeabilizante | Primer Base d'Água - Emulsão Asfáltica (0,40 L/m²) - Ecoprimer | 0.4 | L/m² | 17.09 | 6.84 | L/m²
4. 4º Pavimento | 34 | Floreira | Impermeabilizante | Asfalto Oxidado Modificado NBR II (2,00 kg/m²) | 2 | kg/m² | 17.08 | 34.16 | kg/m²
4. 4º Pavimento | 34 | Floreira | Impermeabilizante | Manta Asfáltica AA 4mm Tipo III Classe B (Torodin) | - | m² | 17.08 | 17.08 | m²
4. 4º Pavimento | 34 | Floreira | Impermeabilizante | Asfalto Oxidado Modificado NBR II (3,00 kg/m²) | 3 | kg/m² | 17.08 | 51.24 | kg/m²
4. 4º Pavimento | 34 | Floreira | Auxiliar/Serviço | Filme de Polietileno 24 micras | 24 | micras² | 6.6 | 158.4 | micras²
4. 4º Pavimento | 34 | Floreira | Impermeabilizante | Tela de Reforço de Poliéster c/ PVC (B-Tuk) | - | m² | 10.49 | 10.49 | m²
4. 4º Pavimento | 34 | Floreira | Auxiliar/Serviço | Proteção Mecânica Vertical | - | m² | 10.49 | 10.49 | m²
4. 4º Pavimento | 34 | Floreira | Auxiliar/Serviço | Proteção Mecânica Horizontal | - | m² | 6.6 | 6.6 | m²
4. 4º Pavimento | 34 | Floreira | Impermeabilizante | Pintura Antiraiz - Emulsão Asfáltica (0,80 L/m²) - Viabit Acqua | 0.8 | L/m² | 17.09 | 13.67 | L/m²
4. 4º Pavimento | 35 | Floreira | Auxiliar/Serviço | Regularização de Superfície (i=1,0%) | - | m² | 2.49 | 2.49 | m²
4. 4º Pavimento | 35 | Floreira | Auxiliar/Serviço | Preparação de Superfície Vertical | - | m² | 6.83 | 6.83 | m²
4. 4º Pavimento | 35 | Floreira | Impermeabilizante | Primer Base d'Água - Emulsão Asfáltica (0,40 L/m²) - Ecoprimer | 0.4 | L/m² | 9.32 | 3.73 | L/m²
4. 4º Pavimento | 35 | Floreira | Impermeabilizante | Asfalto Oxidado Modificado NBR II (2,00 kg/m²) | 2 | kg/m² | 9.32 | 18.64 | kg/m²
4. 4º Pavimento | 35 | Floreira | Impermeabilizante | Manta Asfáltica AA 4mm Tipo III Classe B (Torodin) | - | m² | 9.32 | 9.32 | m²
4. 4º Pavimento | 35 | Floreira | Impermeabilizante | Asfalto Oxidado Modificado NBR II (3,00 kg/m²) | 3 | kg/m² | 9.32 | 27.96 | kg/m²
4. 4º Pavimento | 35 | Floreira | Auxiliar/Serviço | Filme de Polietileno 24 micras | 24 | micras² | 2.49 | 59.76 | micras²
4. 4º Pavimento | 35 | Floreira | Impermeabilizante | Tela de Reforço de Poliéster c/ PVC (B-Tuk) | - | m² | 6.83 | 6.83 | m²
4. 4º Pavimento | 35 | Floreira | Auxiliar/Serviço | Proteção Mecânica Vertical | - | m² | 6.83 | 6.83 | m²
4. 4º Pavimento | 35 | Floreira | Auxiliar/Serviço | Proteção Mecânica Horizontal | - | m² | 2.49 | 2.49 | m²
4. 4º Pavimento | 35 | Floreira | Impermeabilizante | Pintura Antiraiz - Emulsão Asfáltica (0,80 L/m²) - Viabit Acqua | 0.8 | L/m² | 9.32 | 7.46 | L/m²
4. 4º Pavimento | 36 | Floreira | Auxiliar/Serviço | Regularização de Superfície (i=1,0%) | - | m² | 3.79 | 3.79 | m²
4. 4º Pavimento | 36 | Floreira | Auxiliar/Serviço | Preparação de Superfície Vertical | - | m² | 5.74 | 5.74 | m²
4. 4º Pavimento | 36 | Floreira | Impermeabilizante | Primer Base d'Água - Emulsão Asfáltica (0,40 L/m²) - Ecoprimer | 0.4 | L/m² | 9.52 | 3.81 | L/m²
4. 4º Pavimento | 36 | Floreira | Impermeabilizante | Asfalto Oxidado Modificado NBR II (2,00 kg/m²) | 2 | kg/m² | 9.52 | 19.04 | kg/m²
4. 4º Pavimento | 36 | Floreira | Impermeabilizante | Manta Asfáltica AA 4mm Tipo III Classe B (Torodin) | - | m² | 9.52 | 9.52 | m²
4. 4º Pavimento | 36 | Floreira | Impermeabilizante | Asfalto Oxidado Modificado NBR II (3,00 kg/m²) | 3 | kg/m² | 9.52 | 28.56 | kg/m²
4. 4º Pavimento | 36 | Floreira | Auxiliar/Serviço | Filme de Polietileno 24 micras | 24 | micras² | 3.79 | 90.96 | micras²
4. 4º Pavimento | 36 | Floreira | Impermeabilizante | Tela de Reforço de Poliéster c/ PVC (B-Tuk) | - | m² | 5.74 | 5.74 | m²
4. 4º Pavimento | 36 | Floreira | Auxiliar/Serviço | Proteção Mecânica Vertical | - | m² | 5.74 | 5.74 | m²
4. 4º Pavimento | 36 | Floreira | Auxiliar/Serviço | Proteção Mecânica Horizontal | - | m² | 3.79 | 3.79 | m²
4. 4º Pavimento | 36 | Floreira | Impermeabilizante | Pintura Antiraiz - Emulsão Asfáltica (0,80 L/m²) - Viabit Acqua | 0.8 | L/m² | 9.52 | 7.62 | L/m²
4. 4º Pavimento | 37 | Floreira | Auxiliar/Serviço | Regularização de Superfície (i=1,0%) | - | m² | 8.93 | 8.93 | m²
4. 4º Pavimento | 37 | Floreira | Auxiliar/Serviço | Preparação de Superfície Vertical | - | m² | 10.57 | 10.57 | m²
4. 4º Pavimento | 37 | Floreira | Impermeabilizante | Primer Base d'Água - Emulsão Asfáltica (0,40 L/m²) - Ecoprimer | 0.4 | L/m² | 19.51 | 7.8 | L/m²
4. 4º Pavimento | 37 | Floreira | Impermeabilizante | Asfalto Oxidado Modificado NBR II (2,00 kg/m²) | 2 | kg/m² | 19.5 | 39 | kg/m²
4. 4º Pavimento | 37 | Floreira | Impermeabilizante | Manta Asfáltica AA 4mm Tipo III Classe B (Torodin) | - | m² | 19.5 | 19.5 | m²
4. 4º Pavimento | 37 | Floreira | Impermeabilizante | Asfalto Oxidado Modificado NBR II (3,00 kg/m²) | 3 | kg/m² | 19.5 | 58.5 | kg/m²
4. 4º Pavimento | 37 | Floreira | Auxiliar/Serviço | Filme de Polietileno 24 micras | 24 | micras² | 8.93 | 214.32 | micras²
4. 4º Pavimento | 37 | Floreira | Impermeabilizante | Tela de Reforço de Poliéster c/ PVC (B-Tuk) | - | m² | 10.57 | 10.57 | m²
4. 4º Pavimento | 37 | Floreira | Auxiliar/Serviço | Proteção Mecânica Vertical | - | m² | 10.57 | 10.57 | m²
4. 4º Pavimento | 37 | Floreira | Auxiliar/Serviço | Proteção Mecânica Horizontal | - | m² | 8.93 | 8.93 | m²
4. 4º Pavimento | 37 | Floreira | Impermeabilizante | Pintura Antiraiz - Emulsão Asfáltica (0,80 L/m²) - Viabit Acqua | 0.8 | L/m² | 19.51 | 15.61 | L/m²
4. 4º Pavimento | 38 | Floreira | Auxiliar/Serviço | Regularização de Superfície (i=1,0%) | - | m² | 43.68 | 43.68 | m²
4. 4º Pavimento | 38 | Floreira | Auxiliar/Serviço | Preparação de Superfície Vertical | - | m² | 7.67 | 7.67 | m²
4. 4º Pavimento | 38 | Floreira | Impermeabilizante | Primer Base d'Água - Emulsão Asfáltica (0,40 L/m²) - Ecoprimer | 0.4 | L/m² | 51.35 | 20.54 | L/m²
4. 4º Pavimento | 38 | Floreira | Impermeabilizante | Asfalto Oxidado Modificado NBR II (2,00 kg/m²) | 2 | kg/m² | 51.35 | 102.7 | kg/m²
4. 4º Pavimento | 38 | Floreira | Impermeabilizante | Manta Asfáltica AA 4mm Tipo III Classe B (Torodin) | - | m² | 51.35 | 51.35 | m²
4. 4º Pavimento | 38 | Floreira | Impermeabilizante | Asfalto Oxidado Modificado NBR II (3,00 kg/m²) | 3 | kg/m² | 51.35 | 154.05 | kg/m²
4. 4º Pavimento | 38 | Floreira | Auxiliar/Serviço | Filme de Polietileno 24 micras | 24 | micras² | 43.68 | 1048.32 | micras²
4. 4º Pavimento | 38 | Floreira | Impermeabilizante | Tela de Reforço de Poliéster c/ PVC (B-Tuk) | - | m² | 7.67 | 7.67 | m²
4. 4º Pavimento | 38 | Floreira | Auxiliar/Serviço | Proteção Mecânica Vertical | - | m² | 7.67 | 7.67 | m²
4. 4º Pavimento | 38 | Floreira | Auxiliar/Serviço | Proteção Mecânica Horizontal | - | m² | 43.68 | 43.68 | m²
4. 4º Pavimento | 38 | Floreira | Impermeabilizante | Pintura Antiraiz - Emulsão Asfáltica (0,80 L/m²) - Viabit Acqua | 0.8 | L/m² | 51.35 | 41.08 | L/m²
4. 4º Pavimento | 39 | A.S. | Auxiliar/Serviço | Regularização de Superfície (i=0,5%) | - | m² | 1.56 | 1.56 | m²
4. 4º Pavimento | 39 | A.S. | Auxiliar/Serviço | Preparação de Superfície Vertical | - | m² | 0.74 | 0.74 | m²
4. 4º Pavimento | 39 | A.S. | Impermeabilizante | Membrana Acrílica c/ Cimento e Fibras (3,00 kg/m²) - Viaplus 7000 | 3 | kg/m² | 2.3 | 6.9 | kg/m²
4. 4º Pavimento | 40 | A.S. | Auxiliar/Serviço | Regularização de Superfície (i=0,5%) | - | m² | 1.56 | 1.56 | m²
4. 4º Pavimento | 40 | A.S. | Auxiliar/Serviço | Preparação de Superfície Vertical | - | m² | 0.74 | 0.74 | m²
4. 4º Pavimento | 40 | A.S. | Impermeabilizante | Membrana Acrílica c/ Cimento e Fibras (3,00 kg/m²) - Viaplus 7000 | 3 | kg/m² | 2.3 | 6.9 | kg/m²
4. 4º Pavimento | 41 | A.S. | Auxiliar/Serviço | Regularização de Superfície (i=0,5%) | - | m² | 1.56 | 1.56 | m²
4. 4º Pavimento | 41 | A.S. | Auxiliar/Serviço | Preparação de Superfície Vertical | - | m² | 0.74 | 0.74 | m²
4. 4º Pavimento | 41 | A.S. | Impermeabilizante | Membrana Acrílica c/ Cimento e Fibras (3,00 kg/m²) - Viaplus 7000 | 3 | kg/m² | 2.3 | 6.9 | kg/m²
4. 4º Pavimento | 42 | A.S. | Auxiliar/Serviço | Regularização de Superfície (i=0,5%) | - | m² | 1.56 | 1.56 | m²
4. 4º Pavimento | 42 | A.S. | Auxiliar/Serviço | Preparação de Superfície Vertical | - | m² | 0.74 | 0.74 | m²
4. 4º Pavimento | 42 | A.S. | Impermeabilizante | Membrana Acrílica c/ Cimento e Fibras (3,00 kg/m²) - Viaplus 7000 | 3 | kg/m² | 2.3 | 6.9 | kg/m²
4. 4º Pavimento | 43 | A.S. | Auxiliar/Serviço | Regularização de Superfície (i=0,5%) | - | m² | 1.86 | 1.86 | m²
4. 4º Pavimento | 43 | A.S. | Auxiliar/Serviço | Preparação de Superfície Vertical | - | m² | 0.79 | 0.79 | m²
4. 4º Pavimento | 43 | A.S. | Impermeabilizante | Membrana Acrílica c/ Cimento e Fibras (3,00 kg/m²) - Viaplus 7000 | 3 | kg/m² | 2.66 | 7.98 | kg/m²
4. 4º Pavimento | 44 | A.S. | Auxiliar/Serviço | Regularização de Superfície (i=0,5%) | - | m² | 1.55 | 1.55 | m²
4. 4º Pavimento | 44 | A.S. | Auxiliar/Serviço | Preparação de Superfície Vertical | - | m² | 0.74 | 0.74 | m²
4. 4º Pavimento | 44 | A.S. | Impermeabilizante | Membrana Acrílica c/ Cimento e Fibras (3,00 kg/m²) - Viaplus 7000 | 3 | kg/m² | 2.29 | 6.87 | kg/m²
4. 4º Pavimento | 45 | A.S. | Auxiliar/Serviço | Regularização de Superfície (i=0,5%) | - | m² | 1.55 | 1.55 | m²
4. 4º Pavimento | 45 | A.S. | Auxiliar/Serviço | Preparação de Superfície Vertical | - | m² | 0.74 | 0.74 | m²
4. 4º Pavimento | 45 | A.S. | Impermeabilizante | Membrana Acrílica c/ Cimento e Fibras (3,00 kg/m²) - Viaplus 7000 | 3 | kg/m² | 2.29 | 6.87 | kg/m²
4. 4º Pavimento | 46 | A.S. | Auxiliar/Serviço | Regularização de Superfície (i=0,5%) | - | m² | 1.56 | 1.56 | m²
4. 4º Pavimento | 46 | A.S. | Auxiliar/Serviço | Preparação de Superfície Vertical | - | m² | 0.74 | 0.74 | m²
4. 4º Pavimento | 46 | A.S. | Impermeabilizante | Membrana Acrílica c/ Cimento e Fibras (3,00 kg/m²) - Viaplus 7000 | 3 | kg/m² | 2.3 | 6.9 | kg/m²
4. 4º Pavimento | 47 | A.S. | Auxiliar/Serviço | Regularização de Superfície (i=0,5%) | - | m² | 1.5 | 1.5 | m²
4. 4º Pavimento | 47 | A.S. | Auxiliar/Serviço | Preparação de Superfície Vertical | - | m² | 0.74 | 0.74 | m²
4. 4º Pavimento | 47 | A.S. | Impermeabilizante | Membrana Acrílica c/ Cimento e Fibras (3,00 kg/m²) - Viaplus 7000 | 3 | kg/m² | 2.24 | 6.72 | kg/m²
4. 4º Pavimento | 48 | A.S. | Auxiliar/Serviço | Regularização de Superfície (i=0,5%) | - | m² | 1.5 | 1.5 | m²
4. 4º Pavimento | 48 | A.S. | Auxiliar/Serviço | Preparação de Superfície Vertical | - | m² | 0.73 | 0.73 | m²
4. 4º Pavimento | 48 | A.S. | Impermeabilizante | Membrana Acrílica c/ Cimento e Fibras (3,00 kg/m²) - Viaplus 7000 | 3 | kg/m² | 2.22 | 6.66 | kg/m²
4. 4º Pavimento | 49 | Banheiro | Auxiliar/Serviço | Regularização de Superfície (i=0,5%) | - | m² | 3.91 | 3.91 | m²
4. 4º Pavimento | 49 | Banheiro | Auxiliar/Serviço | Preparação de Superfície Vertical | - | m² | 1.72 | 1.72 | m²
4. 4º Pavimento | 49 | Banheiro | Impermeabilizante | Membrana Acrílica c/ Cimento e Fibras (3,00 kg/m²) - Viaplus 7000 | 3 | kg/m² | 5.63 | 16.89 | kg/m²
4. 4º Pavimento | 50 | Banheiro | Auxiliar/Serviço | Regularização de Superfície (i=0,5%) | - | m² | 2.68 | 2.68 | m²
4. 4º Pavimento | 50 | Banheiro | Auxiliar/Serviço | Preparação de Superfície Vertical | - | m² | 1.24 | 1.24 | m²
4. 4º Pavimento | 50 | Banheiro | Impermeabilizante | Membrana Acrílica c/ Cimento e Fibras (3,00 kg/m²) - Viaplus 7000 | 3 | kg/m² | 3.92 | 11.76 | kg/m²
4. 4º Pavimento | 51 | Banheiro | Auxiliar/Serviço | Regularização de Superfície (i=0,5%) | - | m² | 2.65 | 2.65 | m²
4. 4º Pavimento | 51 | Banheiro | Auxiliar/Serviço | Preparação de Superfície Vertical | - | m² | 1.24 | 1.24 | m²
4. 4º Pavimento | 51 | Banheiro | Impermeabilizante | Membrana Acrílica c/ Cimento e Fibras (3,00 kg/m²) - Viaplus 7000 | 3 | kg/m² | 3.9 | 11.7 | kg/m²
4. 4º Pavimento | 52 | Banheiro | Auxiliar/Serviço | Regularização de Superfície (i=0,5%) | - | m² | 4.16 | 4.16 | m²
4. 4º Pavimento | 52 | Banheiro | Auxiliar/Serviço | Preparação de Superfície Vertical | - | m² | 1.53 | 1.53 | m²
4. 4º Pavimento | 52 | Banheiro | Impermeabilizante | Membrana Acrílica c/ Cimento e Fibras (3,00 kg/m²) - Viaplus 7000 | 3 | kg/m² | 5.69 | 17.07 | kg/m²
4. 4º Pavimento | 53 | Banheiro | Auxiliar/Serviço | Regularização de Superfície (i=0,5%) | - | m² | 1.79 | 1.79 | m²
4. 4º Pavimento | 53 | Banheiro | Auxiliar/Serviço | Preparação de Superfície Vertical | - | m² | 0.98 | 0.98 | m²
4. 4º Pavimento | 53 | Banheiro | Impermeabilizante | Membrana Acrílica c/ Cimento e Fibras (3,00 kg/m²) - Viaplus 7000 | 3 | kg/m² | 2.77 | 8.31 | kg/m²
4. 4º Pavimento | 54 | Banheiro | Auxiliar/Serviço | Regularização de Superfície (i=0,5%) | - | m² | 1.78 | 1.78 | m²
4. 4º Pavimento | 54 | Banheiro | Auxiliar/Serviço | Preparação de Superfície Vertical | - | m² | 0.97 | 0.97 | m²
4. 4º Pavimento | 54 | Banheiro | Impermeabilizante | Membrana Acrílica c/ Cimento e Fibras (3,00 kg/m²) - Viaplus 7000 | 3 | kg/m² | 2.75 | 8.25 | kg/m²
4. 4º Pavimento | 55 | Banheiro | Auxiliar/Serviço | Regularização de Superfície (i=0,5%) | - | m² | 10.32 | 10.32 | m²
4. 4º Pavimento | 55 | Banheiro | Auxiliar/Serviço | Preparação de Superfície Vertical | - | m² | 4.18 | 4.18 | m²
4. 4º Pavimento | 55 | Banheiro | Impermeabilizante | Membrana Acrílica c/ Cimento e Fibras (3,00 kg/m²) - Viaplus 7000 | 3 | kg/m² | 14.51 | 43.53 | kg/m²
4. 4º Pavimento | 56 | Box | Auxiliar/Serviço | Regularização de Superfície (i=0,5%) | - | m² | 0.87 | 0.87 | m²
4. 4º Pavimento | 56 | Box | Auxiliar/Serviço | Preparação de Superfície Vertical | - | m² | 4.13 | 4.13 | m²
4. 4º Pavimento | 56 | Box | Impermeabilizante | Membrana Acrílica c/ Cimento e Fibras (3,00 kg/m²) - Viaplus 7000 | 3 | kg/m² | 5 | 15 | kg/m²
4. 4º Pavimento | 57 | Box | Auxiliar/Serviço | Regularização de Superfície (i=0,5%) | - | m² | 0.87 | 0.87 | m²
4. 4º Pavimento | 57 | Box | Auxiliar/Serviço | Preparação de Superfície Vertical | - | m² | 4.18 | 4.18 | m²
4. 4º Pavimento | 57 | Box | Impermeabilizante | Membrana Acrílica c/ Cimento e Fibras (3,00 kg/m²) - Viaplus 7000 | 3 | kg/m² | 5.05 | 15.15 | kg/m²
4. 4º Pavimento | 58 | Box | Auxiliar/Serviço | Regularização de Superfície (i=0,5%) | - | m² | 0.87 | 0.87 | m²
4. 4º Pavimento | 58 | Box | Auxiliar/Serviço | Preparação de Superfície Vertical | - | m² | 4.16 | 4.16 | m²
4. 4º Pavimento | 58 | Box | Impermeabilizante | Membrana Acrílica c/ Cimento e Fibras (3,00 kg/m²) - Viaplus 7000 | 3 | kg/m² | 5.03 | 15.09 | kg/m²
4. 4º Pavimento | 59 | Box | Auxiliar/Serviço | Regularização de Superfície (i=0,5%) | - | m² | 1.05 | 1.05 | m²
4. 4º Pavimento | 59 | Box | Auxiliar/Serviço | Preparação de Superfície Vertical | - | m² | 4.41 | 4.41 | m²
4. 4º Pavimento | 59 | Box | Impermeabilizante | Membrana Acrílica c/ Cimento e Fibras (3,00 kg/m²) - Viaplus 7000 | 3 | kg/m² | 5.46 | 16.38 | kg/m²
4. 4º Pavimento | 60 | Box | Auxiliar/Serviço | Regularização de Superfície (i=0,5%) | - | m² | 0.8 | 0.8 | m²
4. 4º Pavimento | 60 | Box | Auxiliar/Serviço | Preparação de Superfície Vertical | - | m² | 4 | 4 | m²
4. 4º Pavimento | 60 | Box | Impermeabilizante | Membrana Acrílica c/ Cimento e Fibras (3,00 kg/m²) - Viaplus 7000 | 3 | kg/m² | 4.8 | 14.4 | kg/m²
4. 4º Pavimento | 61 | Box | Auxiliar/Serviço | Regularização de Superfície (i=0,5%) | - | m² | 1.04 | 1.04 | m²
4. 4º Pavimento | 61 | Box | Auxiliar/Serviço | Preparação de Superfície Vertical | - | m² | 4.39 | 4.39 | m²
4. 4º Pavimento | 61 | Box | Impermeabilizante | Membrana Acrílica c/ Cimento e Fibras (3,00 kg/m²) - Viaplus 7000 | 3 | kg/m² | 5.43 | 16.29 | kg/m²
4. 4º Pavimento | 62 | Box | Auxiliar/Serviço | Regularização de Superfície (i=0,5%) | - | m² | 0.87 | 0.87 | m²
4. 4º Pavimento | 62 | Box | Auxiliar/Serviço | Preparação de Superfície Vertical | - | m² | 4.11 | 4.11 | m²
4. 4º Pavimento | 62 | Box | Impermeabilizante | Membrana Acrílica c/ Cimento e Fibras (3,00 kg/m²) - Viaplus 7000 | 3 | kg/m² | 4.98 | 14.94 | kg/m²
4. 4º Pavimento | 63 | Box | Auxiliar/Serviço | Regularização de Superfície (i=0,5%) | - | m² | 0.78 | 0.78 | m²
4. 4º Pavimento | 63 | Box | Auxiliar/Serviço | Preparação de Superfície Vertical | - | m² | 4.02 | 4.02 | m²
4. 4º Pavimento | 63 | Box | Impermeabilizante | Membrana Acrílica c/ Cimento e Fibras (3,00 kg/m²) - Viaplus 7000 | 3 | kg/m² | 4.8 | 14.4 | kg/m²
4. 4º Pavimento | 64 | Box | Auxiliar/Serviço | Regularização de Superfície (i=0,5%) | - | m² | 1.02 | 1.02 | m²
4. 4º Pavimento | 64 | Box | Auxiliar/Serviço | Preparação de Superfície Vertical | - | m² | 4.36 | 4.36 | m²
4. 4º Pavimento | 64 | Box | Impermeabilizante | Membrana Acrílica c/ Cimento e Fibras (3,00 kg/m²) - Viaplus 7000 | 3 | kg/m² | 5.38 | 16.14 | kg/m²
4. 4º Pavimento | 65 | Box | Auxiliar/Serviço | Regularização de Superfície (i=0,5%) | - | m² | 0.84 | 0.84 | m²
4. 4º Pavimento | 65 | Box | Auxiliar/Serviço | Preparação de Superfície Vertical | - | m² | 4.05 | 4.05 | m²
4. 4º Pavimento | 65 | Box | Impermeabilizante | Membrana Acrílica c/ Cimento e Fibras (3,00 kg/m²) - Viaplus 7000 | 3 | kg/m² | 4.89 | 14.67 | kg/m²
4. 4º Pavimento | 66 | Box | Auxiliar/Serviço | Regularização de Superfície (i=0,5%) | - | m² | 0.84 | 0.84 | m²
4. 4º Pavimento | 66 | Box | Auxiliar/Serviço | Preparação de Superfície Vertical | - | m² | 4.12 | 4.12 | m²
4. 4º Pavimento | 66 | Box | Impermeabilizante | Membrana Acrílica c/ Cimento e Fibras (3,00 kg/m²) - Viaplus 7000 | 3 | kg/m² | 4.96 | 14.88 | kg/m²
4. 4º Pavimento | 67 | Box | Auxiliar/Serviço | Regularização de Superfície (i=0,5%) | - | m² | 0.86 | 0.86 | m²
4. 4º Pavimento | 67 | Box | Auxiliar/Serviço | Preparação de Superfície Vertical | - | m² | 4.05 | 4.05 | m²
4. 4º Pavimento | 67 | Box | Impermeabilizante | Membrana Acrílica c/ Cimento e Fibras (3,00 kg/m²) - Viaplus 7000 | 3 | kg/m² | 4.91 | 14.73 | kg/m²
4. 4º Pavimento | 68 | Box | Auxiliar/Serviço | Regularização de Superfície (i=0,5%) | - | m² | 0.86 | 0.86 | m²
4. 4º Pavimento | 68 | Box | Auxiliar/Serviço | Preparação de Superfície Vertical | - | m² | 4.05 | 4.05 | m²
4. 4º Pavimento | 68 | Box | Impermeabilizante | Membrana Acrílica c/ Cimento e Fibras (3,00 kg/m²) - Viaplus 7000 | 3 | kg/m² | 4.91 | 14.73 | kg/m²
4. 4º Pavimento | 69 | Box | Auxiliar/Serviço | Regularização de Superfície (i=0,5%) | - | m² | 0.85 | 0.85 | m²
4. 4º Pavimento | 69 | Box | Auxiliar/Serviço | Preparação de Superfície Vertical | - | m² | 4.08 | 4.08 | m²
4. 4º Pavimento | 69 | Box | Impermeabilizante | Membrana Acrílica c/ Cimento e Fibras (3,00 kg/m²) - Viaplus 7000 | 3 | kg/m² | 4.93 | 14.79 | kg/m²
4. 4º Pavimento | 70 | Box | Auxiliar/Serviço | Regularização de Superfície (i=0,5%) | - | m² | 0.85 | 0.85 | m²
4. 4º Pavimento | 70 | Box | Auxiliar/Serviço | Preparação de Superfície Vertical | - | m² | 4.08 | 4.08 | m²
4. 4º Pavimento | 70 | Box | Impermeabilizante | Membrana Acrílica c/ Cimento e Fibras (3,00 kg/m²) - Viaplus 7000 | 3 | kg/m² | 4.93 | 14.79 | kg/m²
4. 4º Pavimento | 71 | Box | Auxiliar/Serviço | Regularização de Superfície (i=0,5%) | - | m² | 0.85 | 0.85 | m²
4. 4º Pavimento | 71 | Box | Auxiliar/Serviço | Preparação de Superfície Vertical | - | m² | 4.08 | 4.08 | m²
4. 4º Pavimento | 71 | Box | Impermeabilizante | Membrana Acrílica c/ Cimento e Fibras (3,00 kg/m²) - Viaplus 7000 | 3 | kg/m² | 4.93 | 14.79 | kg/m²
4. 4º Pavimento | 72 | Box | Auxiliar/Serviço | Regularização de Superfície (i=0,5%) | - | m² | 1.03 | 1.03 | m²
4. 4º Pavimento | 72 | Box | Auxiliar/Serviço | Preparação de Superfície Vertical | - | m² | 4.38 | 4.38 | m²
4. 4º Pavimento | 72 | Box | Impermeabilizante | Membrana Acrílica c/ Cimento e Fibras (3,00 kg/m²) - Viaplus 7000 | 3 | kg/m² | 5.4 | 16.2 | kg/m²
4. 4º Pavimento | 73 | Box | Auxiliar/Serviço | Regularização de Superfície (i=0,5%) | - | m² | 0.99 | 0.99 | m²
4. 4º Pavimento | 73 | Box | Auxiliar/Serviço | Preparação de Superfície Vertical | - | m² | 4.31 | 4.31 | m²
4. 4º Pavimento | 73 | Box | Impermeabilizante | Membrana Acrílica c/ Cimento e Fibras (3,00 kg/m²) - Viaplus 7000 | 3 | kg/m² | 5.29 | 15.87 | kg/m²
4. 4º Pavimento | 74 | Copa | Auxiliar/Serviço | Regularização de Superfície (i=0,5%) | - | m² | 8.18 | 8.18 | m²
4. 4º Pavimento | 74 | Copa | Auxiliar/Serviço | Preparação de Superfície Vertical | - | m² | 2.3 | 2.3 | m²
4. 4º Pavimento | 74 | Copa | Impermeabilizante | Membrana Acrílica c/ Cimento e Fibras (3,00 kg/m²) - Viaplus 7000 | 3 | kg/m² | 10.48 | 31.44 | kg/m²
4. 4º Pavimento | 75 | D.M.L. | Auxiliar/Serviço | Regularização de Superfície (i=0,5%) | - | m² | 2.46 | 2.46 | m²
4. 4º Pavimento | 75 | D.M.L. | Auxiliar/Serviço | Preparação de Superfície Vertical | - | m² | 1.12 | 1.12 | m²
4. 4º Pavimento | 75 | D.M.L. | Impermeabilizante | Membrana Acrílica c/ Cimento e Fibras (3,00 kg/m²) - Viaplus 7000 | 3 | kg/m² | 3.59 | 10.77 | kg/m²
4. 4º Pavimento | 76 | Lavanderia | Auxiliar/Serviço | Regularização de Superfície (i=0,5%) | - | m² | 11.6 | 11.6 | m²
4. 4º Pavimento | 76 | Lavanderia | Auxiliar/Serviço | Preparação de Superfície Vertical | - | m² | 2.35 | 2.35 | m²
4. 4º Pavimento | 76 | Lavanderia | Impermeabilizante | Membrana Acrílica c/ Cimento e Fibras (3,00 kg/m²) - Viaplus 7000 | 3 | kg/m² | 13.95 | 41.85 | kg/m²
4. 4º Pavimento | 77 | Laje Impermeabilizada | Auxiliar/Serviço | Regularização de Superfície (i=1,0%) | - | m² | 2.8 | 2.8 | m²
4. 4º Pavimento | 77 | Laje Impermeabilizada | Auxiliar/Serviço | Preparação de Superfície Vertical | - | m² | 2.16 | 2.16 | m²
4. 4º Pavimento | 77 | Laje Impermeabilizada | Impermeabilizante | Membrana Acrílica c/ Cimento e Fibras (? kg/m²) - Viaplus 7000 | 1 | L/m² | 4.96 | 4.96 | L/m²
4. 4º Pavimento | 78 | Laje Impermeabilizada | Auxiliar/Serviço | Regularização de Superfície (i=1,0%) | - | m² | 5.1 | 5.1 | m²
4. 4º Pavimento | 78 | Laje Impermeabilizada | Auxiliar/Serviço | Preparação de Superfície Vertical | - | m² | 3.65 | 3.65 | m²
4. 4º Pavimento | 78 | Laje Impermeabilizada | Impermeabilizante | Membrana Acrílica c/ Cimento e Fibras (? kg/m²) - Viaplus 7000 | 1 | L/m² | 8.74 | 8.74 | L/m²
4. 4º Pavimento | 79 | Laje Impermeabilizada | Auxiliar/Serviço | Regularização de Superfície (i=1,0%) | - | m² | 15.84 | 15.84 | m²
4. 4º Pavimento | 79 | Laje Impermeabilizada | Auxiliar/Serviço | Preparação de Superfície Vertical | - | m² | 2.64 | 2.64 | m²
4. 4º Pavimento | 79 | Laje Impermeabilizada | Impermeabilizante | Membrana Acrílica c/ Cimento e Fibras (? kg/m²) - Viaplus 7000 | 1 | L/m² | 18.48 | 18.48 | L/m²
4. 4º Pavimento | 80 | Laje Impermeabilizada | Auxiliar/Serviço | Regularização de Superfície (i=1,0%) | - | m² | 12.88 | 12.88 | m²
4. 4º Pavimento | 80 | Laje Impermeabilizada | Auxiliar/Serviço | Preparação de Superfície Vertical | - | m² | 2.43 | 2.43 | m²
4. 4º Pavimento | 80 | Laje Impermeabilizada | Impermeabilizante | Membrana Acrílica c/ Cimento e Fibras (? kg/m²) - Viaplus 7000 | 1 | L/m² | 15.31 | 15.31 | L/m²
5. 5º Pavimento - Bloco 1 | 1 | A.S. | Auxiliar/Serviço | Regularização de Superfície (i=0,5%) | - | m² | 1.53 | 1.53 | m²
5. 5º Pavimento - Bloco 1 | 1 | A.S. | Auxiliar/Serviço | Preparação de Superfície Vertical | - | m² | 0.52 | 0.52 | m²
5. 5º Pavimento - Bloco 1 | 1 | A.S. | Impermeabilizante | Membrana Acrílica c/ Cimento e Fibras (3,00 kg/m²) - Viaplus 7000 | 3 | kg/m² | 2.05 | 6.15 | kg/m²
5. 5º Pavimento - Bloco 1 | 2 | A.S. | Auxiliar/Serviço | Regularização de Superfície (i=0,5%) | - | m² | 1.61 | 1.61 | m²
5. 5º Pavimento - Bloco 1 | 2 | A.S. | Auxiliar/Serviço | Preparação de Superfície Vertical | - | m² | 0.44 | 0.44 | m²
5. 5º Pavimento - Bloco 1 | 2 | A.S. | Impermeabilizante | Membrana Acrílica c/ Cimento e Fibras (3,00 kg/m²) - Viaplus 7000 | 3 | kg/m² | 2.05 | 6.15 | kg/m²
5. 5º Pavimento - Bloco 1 | 3 | A.S. | Auxiliar/Serviço | Regularização de Superfície (i=0,5%) | - | m² | 1.49 | 1.49 | m²
5. 5º Pavimento - Bloco 1 | 3 | A.S. | Auxiliar/Serviço | Preparação de Superfície Vertical | - | m² | 0.74 | 0.74 | m²
5. 5º Pavimento - Bloco 1 | 3 | A.S. | Impermeabilizante | Membrana Acrílica c/ Cimento e Fibras (3,00 kg/m²) - Viaplus 7000 | 3 | kg/m² | 2.23 | 6.69 | kg/m²
5. 5º Pavimento - Bloco 1 | 4 | A.S. | Auxiliar/Serviço | Regularização de Superfície (i=0,5%) | - | m² | 1.53 | 1.53 | m²
5. 5º Pavimento - Bloco 1 | 4 | A.S. | Auxiliar/Serviço | Preparação de Superfície Vertical | - | m² | 0.74 | 0.74 | m²
5. 5º Pavimento - Bloco 1 | 4 | A.S. | Impermeabilizante | Membrana Acrílica c/ Cimento e Fibras (3,00 kg/m²) - Viaplus 7000 | 3 | kg/m² | 2.27 | 6.81 | kg/m²
5. 5º Pavimento - Bloco 1 | 5 | A.S. | Auxiliar/Serviço | Regularização de Superfície (i=0,5%) | - | m² | 1.61 | 1.61 | m²
5. 5º Pavimento - Bloco 1 | 5 | A.S. | Auxiliar/Serviço | Preparação de Superfície Vertical | - | m² | 0.44 | 0.44 | m²
5. 5º Pavimento - Bloco 1 | 5 | A.S. | Impermeabilizante | Membrana Acrílica c/ Cimento e Fibras (3,00 kg/m²) - Viaplus 7000 | 3 | kg/m² | 2.05 | 6.15 | kg/m²
5. 5º Pavimento - Bloco 1 | 6 | A.S. | Auxiliar/Serviço | Regularização de Superfície (i=0,5%) | - | m² | 1.49 | 1.49 | m²
5. 5º Pavimento - Bloco 1 | 6 | A.S. | Auxiliar/Serviço | Preparação de Superfície Vertical | - | m² | 0.74 | 0.74 | m²
5. 5º Pavimento - Bloco 1 | 6 | A.S. | Impermeabilizante | Membrana Acrílica c/ Cimento e Fibras (3,00 kg/m²) - Viaplus 7000 | 3 | kg/m² | 2.23 | 6.69 | kg/m²
5. 5º Pavimento - Bloco 1 | 7 | A.S. | Auxiliar/Serviço | Regularização de Superfície (i=0,5%) | - | m² | 1.53 | 1.53 | m²
5. 5º Pavimento - Bloco 1 | 7 | A.S. | Auxiliar/Serviço | Preparação de Superfície Vertical | - | m² | 0.74 | 0.74 | m²
5. 5º Pavimento - Bloco 1 | 7 | A.S. | Impermeabilizante | Membrana Acrílica c/ Cimento e Fibras (3,00 kg/m²) - Viaplus 7000 | 3 | kg/m² | 2.27 | 6.81 | kg/m²
5. 5º Pavimento - Bloco 1 | 8 | A.S. | Auxiliar/Serviço | Regularização de Superfície (i=0,5%) | - | m² | 1.77 | 1.77 | m²
5. 5º Pavimento - Bloco 1 | 8 | A.S. | Auxiliar/Serviço | Preparação de Superfície Vertical | - | m² | 0.57 | 0.57 | m²
5. 5º Pavimento - Bloco 1 | 8 | A.S. | Impermeabilizante | Membrana Acrílica c/ Cimento e Fibras (3,00 kg/m²) - Viaplus 7000 | 3 | kg/m² | 2.35 | 7.05 | kg/m²
5. 5º Pavimento - Bloco 1 | 9 | A.S. | Auxiliar/Serviço | Regularização de Superfície (i=0,5%) | - | m² | 1.76 | 1.76 | m²
5. 5º Pavimento - Bloco 1 | 9 | A.S. | Auxiliar/Serviço | Preparação de Superfície Vertical | - | m² | 0.45 | 0.45 | m²
5. 5º Pavimento - Bloco 1 | 9 | A.S. | Impermeabilizante | Membrana Acrílica c/ Cimento e Fibras (3,00 kg/m²) - Viaplus 7000 | 3 | kg/m² | 2.21 | 6.63 | kg/m²
5. 5º Pavimento - Bloco 1 | 10 | Box | Auxiliar/Serviço | Regularização de Superfície (i=0,5%) | - | m² | 0.78 | 0.78 | m²
5. 5º Pavimento - Bloco 1 | 10 | Box | Auxiliar/Serviço | Preparação de Superfície Vertical | - | m² | 4 | 4 | m²
5. 5º Pavimento - Bloco 1 | 10 | Box | Impermeabilizante | Membrana Acrílica c/ Cimento e Fibras (3,00 kg/m²) - Viaplus 7000 | 3 | kg/m² | 4.78 | 14.34 | kg/m²
5. 5º Pavimento - Bloco 1 | 11 | Box | Auxiliar/Serviço | Regularização de Superfície (i=0,5%) | - | m² | 1.02 | 1.02 | m²
5. 5º Pavimento - Bloco 1 | 11 | Box | Auxiliar/Serviço | Preparação de Superfície Vertical | - | m² | 4.39 | 4.39 | m²
5. 5º Pavimento - Bloco 1 | 11 | Box | Impermeabilizante | Membrana Acrílica c/ Cimento e Fibras (3,00 kg/m²) - Viaplus 7000 | 3 | kg/m² | 5.41 | 16.23 | kg/m²
5. 5º Pavimento - Bloco 1 | 12 | Box | Auxiliar/Serviço | Regularização de Superfície (i=0,5%) | - | m² | 0.84 | 0.84 | m²
5. 5º Pavimento - Bloco 1 | 12 | Box | Auxiliar/Serviço | Preparação de Superfície Vertical | - | m² | 4.11 | 4.11 | m²
5. 5º Pavimento - Bloco 1 | 12 | Box | Impermeabilizante | Membrana Acrílica c/ Cimento e Fibras (3,00 kg/m²) - Viaplus 7000 | 3 | kg/m² | 4.95 | 14.85 | kg/m²
5. 5º Pavimento - Bloco 1 | 13 | Box | Auxiliar/Serviço | Regularização de Superfície (i=0,5%) | - | m² | 0.87 | 0.87 | m²
5. 5º Pavimento - Bloco 1 | 13 | Box | Auxiliar/Serviço | Preparação de Superfície Vertical | - | m² | 4.11 | 4.11 | m²
5. 5º Pavimento - Bloco 1 | 13 | Box | Impermeabilizante | Membrana Acrílica c/ Cimento e Fibras (3,00 kg/m²) - Viaplus 7000 | 3 | kg/m² | 4.98 | 14.94 | kg/m²
5. 5º Pavimento - Bloco 1 | 14 | Box | Auxiliar/Serviço | Regularização de Superfície (i=0,5%) | - | m² | 0.86 | 0.86 | m²
5. 5º Pavimento - Bloco 1 | 14 | Box | Auxiliar/Serviço | Preparação de Superfície Vertical | - | m² | 4.06 | 4.06 | m²
5. 5º Pavimento - Bloco 1 | 14 | Box | Impermeabilizante | Membrana Acrílica c/ Cimento e Fibras (3,00 kg/m²) - Viaplus 7000 | 3 | kg/m² | 4.92 | 14.76 | kg/m²
5. 5º Pavimento - Bloco 1 | 15 | Box | Auxiliar/Serviço | Regularização de Superfície (i=0,5%) | - | m² | 0.87 | 0.87 | m²
5. 5º Pavimento - Bloco 1 | 15 | Box | Auxiliar/Serviço | Preparação de Superfície Vertical | - | m² | 4.11 | 4.11 | m²
5. 5º Pavimento - Bloco 1 | 15 | Box | Impermeabilizante | Membrana Acrílica c/ Cimento e Fibras (3,00 kg/m²) - Viaplus 7000 | 3 | kg/m² | 4.98 | 14.94 | kg/m²
5. 5º Pavimento - Bloco 1 | 16 | Box | Auxiliar/Serviço | Regularização de Superfície (i=0,5%) | - | m² | 0.86 | 0.86 | m²
5. 5º Pavimento - Bloco 1 | 16 | Box | Auxiliar/Serviço | Preparação de Superfície Vertical | - | m² | 4.06 | 4.06 | m²
5. 5º Pavimento - Bloco 1 | 16 | Box | Impermeabilizante | Membrana Acrílica c/ Cimento e Fibras (3,00 kg/m²) - Viaplus 7000 | 3 | kg/m² | 4.92 | 14.76 | kg/m²
5. 5º Pavimento - Bloco 1 | 17 | Box | Auxiliar/Serviço | Regularização de Superfície (i=0,5%) | - | m² | 0.84 | 0.84 | m²
5. 5º Pavimento - Bloco 1 | 17 | Box | Auxiliar/Serviço | Preparação de Superfície Vertical | - | m² | 4.13 | 4.13 | m²
5. 5º Pavimento - Bloco 1 | 17 | Box | Impermeabilizante | Membrana Acrílica c/ Cimento e Fibras (3,00 kg/m²) - Viaplus 7000 | 3 | kg/m² | 4.97 | 14.91 | kg/m²
5. 5º Pavimento - Bloco 1 | 18 | Box | Auxiliar/Serviço | Regularização de Superfície (i=0,5%) | - | m² | 0.84 | 0.84 | m²
5. 5º Pavimento - Bloco 1 | 18 | Box | Auxiliar/Serviço | Preparação de Superfície Vertical | - | m² | 4.18 | 4.18 | m²
5. 5º Pavimento - Bloco 1 | 18 | Box | Impermeabilizante | Membrana Acrílica c/ Cimento e Fibras (3,00 kg/m²) - Viaplus 7000 | 3 | kg/m² | 5.02 | 15.06 | kg/m²
5. 5º Pavimento - Bloco 1 | 19 | Box | Auxiliar/Serviço | Regularização de Superfície (i=0,5%) | - | m² | 0.84 | 0.84 | m²
5. 5º Pavimento - Bloco 1 | 19 | Box | Auxiliar/Serviço | Preparação de Superfície Vertical | - | m² | 4.13 | 4.13 | m²
5. 5º Pavimento - Bloco 1 | 19 | Box | Impermeabilizante | Membrana Acrílica c/ Cimento e Fibras (3,00 kg/m²) - Viaplus 7000 | 3 | kg/m² | 4.97 | 14.91 | kg/m²
5. 5º Pavimento - Bloco 1 | 20 | Box | Auxiliar/Serviço | Regularização de Superfície (i=0,5%) | - | m² | 0.94 | 0.94 | m²
5. 5º Pavimento - Bloco 1 | 20 | Box | Auxiliar/Serviço | Preparação de Superfície Vertical | - | m² | 4.17 | 4.17 | m²
5. 5º Pavimento - Bloco 1 | 20 | Box | Impermeabilizante | Membrana Acrílica c/ Cimento e Fibras (3,00 kg/m²) - Viaplus 7000 | 3 | kg/m² | 5.1 | 15.3 | kg/m²
5. 5º Pavimento - Bloco 1 | 21 | Box | Auxiliar/Serviço | Regularização de Superfície (i=0,5%) | - | m² | 1.02 | 1.02 | m²
5. 5º Pavimento - Bloco 1 | 21 | Box | Auxiliar/Serviço | Preparação de Superfície Vertical | - | m² | 4.36 | 4.36 | m²
5. 5º Pavimento - Bloco 1 | 21 | Box | Impermeabilizante | Membrana Acrílica c/ Cimento e Fibras (3,00 kg/m²) - Viaplus 7000 | 3 | kg/m² | 5.38 | 16.14 | kg/m²
5. 5º Pavimento - Bloco 1 | 22 | Box | Auxiliar/Serviço | Regularização de Superfície (i=0,5%) | - | m² | 0.78 | 0.78 | m²
5. 5º Pavimento - Bloco 1 | 22 | Box | Auxiliar/Serviço | Preparação de Superfície Vertical | - | m² | 3.97 | 3.97 | m²
5. 5º Pavimento - Bloco 1 | 22 | Box | Impermeabilizante | Membrana Acrílica c/ Cimento e Fibras (3,00 kg/m²) - Viaplus 7000 | 3 | kg/m² | 4.75 | 14.25 | kg/m²
5. 5º Pavimento - Bloco 1 | 23 | Sacada | Auxiliar/Serviço | Regularização de Superfície (i=1,0%) | - | m² | 4.75 | 4.75 | m²
5. 5º Pavimento - Bloco 1 | 23 | Sacada | Auxiliar/Serviço | Preparação de Superfície Vertical | - | m² | 1.03 | 1.03 | m²
5. 5º Pavimento - Bloco 1 | 23 | Sacada | Impermeabilizante | Membrana Acrílica c/ Cimento e Fibras (3,00 kg/m²) - Viaplus 7000 | 3 | kg/m² | 5.78 | 17.34 | kg/m²
5. 5º Pavimento - Bloco 1 | 24 | Sacada | Auxiliar/Serviço | Regularização de Superfície (i=1,0%) | - | m² | 2.55 | 2.55 | m²
5. 5º Pavimento - Bloco 1 | 24 | Sacada | Auxiliar/Serviço | Preparação de Superfície Vertical | - | m² | 0.46 | 0.46 | m²
5. 5º Pavimento - Bloco 1 | 24 | Sacada | Impermeabilizante | Membrana Acrílica c/ Cimento e Fibras (3,00 kg/m²) - Viaplus 7000 | 3 | kg/m² | 3.01 | 9.03 | kg/m²
5. 5º Pavimento - Bloco 1 | 25 | Sacada | Auxiliar/Serviço | Regularização de Superfície (i=1,0%) | - | m² | 2.55 | 2.55 | m²
5. 5º Pavimento - Bloco 1 | 25 | Sacada | Auxiliar/Serviço | Preparação de Superfície Vertical | - | m² | 0.46 | 0.46 | m²
5. 5º Pavimento - Bloco 1 | 25 | Sacada | Impermeabilizante | Membrana Acrílica c/ Cimento e Fibras (3,00 kg/m²) - Viaplus 7000 | 3 | kg/m² | 3.01 | 9.03 | kg/m²
5. 5º Pavimento - Bloco 1 | 26 | Sacada | Auxiliar/Serviço | Regularização de Superfície (i=1,0%) | - | m² | 2.55 | 2.55 | m²
5. 5º Pavimento - Bloco 1 | 26 | Sacada | Auxiliar/Serviço | Preparação de Superfície Vertical | - | m² | 0.46 | 0.46 | m²
5. 5º Pavimento - Bloco 1 | 26 | Sacada | Impermeabilizante | Membrana Acrílica c/ Cimento e Fibras (3,00 kg/m²) - Viaplus 7000 | 3 | kg/m² | 3.01 | 9.03 | kg/m²
5. 5º Pavimento - Bloco 1 | 27 | Sacada | Auxiliar/Serviço | Regularização de Superfície (i=1,0%) | - | m² | 2.55 | 2.55 | m²
5. 5º Pavimento - Bloco 1 | 27 | Sacada | Auxiliar/Serviço | Preparação de Superfície Vertical | - | m² | 0.46 | 0.46 | m²
5. 5º Pavimento - Bloco 1 | 27 | Sacada | Impermeabilizante | Membrana Acrílica c/ Cimento e Fibras (3,00 kg/m²) - Viaplus 7000 | 3 | kg/m² | 3.01 | 9.03 | kg/m²
5. 5º Pavimento - Bloco 1 | 28 | Sacada | Auxiliar/Serviço | Regularização de Superfície (i=1,0%) | - | m² | 4.75 | 4.75 | m²
5. 5º Pavimento - Bloco 1 | 28 | Sacada | Auxiliar/Serviço | Preparação de Superfície Vertical | - | m² | 1.03 | 1.03 | m²
5. 5º Pavimento - Bloco 1 | 28 | Sacada | Impermeabilizante | Membrana Acrílica c/ Cimento e Fibras (3,00 kg/m²) - Viaplus 7000 | 3 | kg/m² | 5.78 | 17.34 | kg/m²
5. 5º Pavimento - Bloco 1 | 29 | Sacada | Auxiliar/Serviço | Regularização de Superfície (i=1,0%) | - | m² | 2.63 | 2.63 | m²
5. 5º Pavimento - Bloco 1 | 29 | Sacada | Auxiliar/Serviço | Preparação de Superfície Vertical | - | m² | 0.46 | 0.46 | m²
5. 5º Pavimento - Bloco 1 | 29 | Sacada | Impermeabilizante | Membrana Acrílica c/ Cimento e Fibras (3,00 kg/m²) - Viaplus 7000 | 3 | kg/m² | 3.09 | 9.27 | kg/m²
5. 5º Pavimento - Bloco 1 | 30 | Aba | Auxiliar/Serviço | Regularização de Superfície (i=1,0%) | - | m² | 50.04 | 50.04 | m²
5. 5º Pavimento - Bloco 1 | 30 | Aba | Auxiliar/Serviço | Preparação de Superfície Vertical | - | m² | 21.53 | 21.53 | m²
5. 5º Pavimento - Bloco 1 | 30 | Aba | Impermeabilizante | Membrana Acrílica c/ Cimento e Fibras (? kg/m²) - Viaplus 7000 | 1 | L/m² | 71.56 | 71.56 | L/m²
5. 5º Pavimento - Bloco 2 | 1 | A.S. | Auxiliar/Serviço | Regularização de Superfície (i=0,5%) | - | m² | 0.94 | 0.94 | m²
5. 5º Pavimento - Bloco 2 | 1 | A.S. | Auxiliar/Serviço | Preparação de Superfície Vertical | - | m² | 0.42 | 0.42 | m²
5. 5º Pavimento - Bloco 2 | 1 | A.S. | Impermeabilizante | Membrana Acrílica c/ Cimento e Fibras (3,00 kg/m²) - Viaplus 7000 | 3 | kg/m² | 1.36 | 4.08 | kg/m²
5. 5º Pavimento - Bloco 2 | 2 | A.S. | Auxiliar/Serviço | Regularização de Superfície (i=0,5%) | - | m² | 0.94 | 0.94 | m²
5. 5º Pavimento - Bloco 2 | 2 | A.S. | Auxiliar/Serviço | Preparação de Superfície Vertical | - | m² | 0.42 | 0.42 | m²
5. 5º Pavimento - Bloco 2 | 2 | A.S. | Impermeabilizante | Membrana Acrílica c/ Cimento e Fibras (3,00 kg/m²) - Viaplus 7000 | 3 | kg/m² | 1.36 | 4.08 | kg/m²
5. 5º Pavimento - Bloco 2 | 3 | A.S. | Auxiliar/Serviço | Regularização de Superfície (i=0,5%) | - | m² | 0.95 | 0.95 | m²
5. 5º Pavimento - Bloco 2 | 3 | A.S. | Auxiliar/Serviço | Preparação de Superfície Vertical | - | m² | 0.41 | 0.41 | m²
5. 5º Pavimento - Bloco 2 | 3 | A.S. | Impermeabilizante | Membrana Acrílica c/ Cimento e Fibras (3,00 kg/m²) - Viaplus 7000 | 3 | kg/m² | 1.36 | 4.08 | kg/m²
5. 5º Pavimento - Bloco 2 | 4 | A.S. | Auxiliar/Serviço | Regularização de Superfície (i=0,5%) | - | m² | 1.51 | 1.51 | m²
5. 5º Pavimento - Bloco 2 | 4 | A.S. | Auxiliar/Serviço | Preparação de Superfície Vertical | - | m² | 0.74 | 0.74 | m²
5. 5º Pavimento - Bloco 2 | 4 | A.S. | Impermeabilizante | Membrana Acrílica c/ Cimento e Fibras (3,00 kg/m²) - Viaplus 7000 | 3 | kg/m² | 2.25 | 6.75 | kg/m²
5. 5º Pavimento - Bloco 2 | 5 | A.S. | Auxiliar/Serviço | Regularização de Superfície (i=0,5%) | - | m² | 1.51 | 1.51 | m²
5. 5º Pavimento - Bloco 2 | 5 | A.S. | Auxiliar/Serviço | Preparação de Superfície Vertical | - | m² | 0.74 | 0.74 | m²
5. 5º Pavimento - Bloco 2 | 5 | A.S. | Impermeabilizante | Membrana Acrílica c/ Cimento e Fibras (3,00 kg/m²) - Viaplus 7000 | 3 | kg/m² | 2.25 | 6.75 | kg/m²
5. 5º Pavimento - Bloco 2 | 6 | A.S. | Auxiliar/Serviço | Regularização de Superfície (i=0,5%) | - | m² | 2.01 | 2.01 | m²
5. 5º Pavimento - Bloco 2 | 6 | A.S. | Auxiliar/Serviço | Preparação de Superfície Vertical | - | m² | 0.74 | 0.74 | m²
5. 5º Pavimento - Bloco 2 | 6 | A.S. | Impermeabilizante | Membrana Acrílica c/ Cimento e Fibras (3,00 kg/m²) - Viaplus 7000 | 3 | kg/m² | 2.75 | 8.25 | kg/m²
5. 5º Pavimento - Bloco 2 | 7 | A.S. | Auxiliar/Serviço | Regularização de Superfície (i=0,5%) | - | m² | 0.97 | 0.97 | m²
5. 5º Pavimento - Bloco 2 | 7 | A.S. | Auxiliar/Serviço | Preparação de Superfície Vertical | - | m² | 0.42 | 0.42 | m²
5. 5º Pavimento - Bloco 2 | 7 | A.S. | Impermeabilizante | Membrana Acrílica c/ Cimento e Fibras (3,00 kg/m²) - Viaplus 7000 | 3 | kg/m² | 1.39 | 4.17 | kg/m²
5. 5º Pavimento - Bloco 2 | 8 | A.S. | Auxiliar/Serviço | Regularização de Superfície (i=0,5%) | - | m² | 1.53 | 1.53 | m²
5. 5º Pavimento - Bloco 2 | 8 | A.S. | Auxiliar/Serviço | Preparação de Superfície Vertical | - | m² | 0.74 | 0.74 | m²
5. 5º Pavimento - Bloco 2 | 8 | A.S. | Impermeabilizante | Membrana Acrílica c/ Cimento e Fibras (3,00 kg/m²) - Viaplus 7000 | 3 | kg/m² | 2.27 | 6.81 | kg/m²
5. 5º Pavimento - Bloco 2 | 9 | A.S. | Auxiliar/Serviço | Regularização de Superfície (i=0,5%) | - | m² | 0.97 | 0.97 | m²
5. 5º Pavimento - Bloco 2 | 9 | A.S. | Impermeabilizante | Membrana Acrílica c/ Cimento e Fibras (3,00 kg/m²) - Viaplus 7000 | 3 | kg/m² | 0.97 | 2.91 | kg/m²
5. 5º Pavimento - Bloco 2 | 10 | A.S. | Auxiliar/Serviço | Regularização de Superfície (i=0,5%) | - | m² | 1.51 | 1.51 | m²
5. 5º Pavimento - Bloco 2 | 10 | A.S. | Auxiliar/Serviço | Preparação de Superfície Vertical | - | m² | 0.73 | 0.73 | m²
5. 5º Pavimento - Bloco 2 | 10 | A.S. | Impermeabilizante | Membrana Acrílica c/ Cimento e Fibras (3,00 kg/m²) - Viaplus 7000 | 3 | kg/m² | 2.24 | 6.72 | kg/m²
5. 5º Pavimento - Bloco 2 | 11 | A.S. | Auxiliar/Serviço | Regularização de Superfície (i=0,5%) | - | m² | 0.97 | 0.97 | m²
5. 5º Pavimento - Bloco 2 | 11 | A.S. | Auxiliar/Serviço | Preparação de Superfície Vertical | - | m² | 0.42 | 0.42 | m²
5. 5º Pavimento - Bloco 2 | 11 | A.S. | Impermeabilizante | Membrana Acrílica c/ Cimento e Fibras (3,00 kg/m²) - Viaplus 7000 | 3 | kg/m² | 1.39 | 4.17 | kg/m²
5. 5º Pavimento - Bloco 2 | 12 | A.S. | Auxiliar/Serviço | Regularização de Superfície (i=0,5%) | - | m² | 2.01 | 2.01 | m²
5. 5º Pavimento - Bloco 2 | 12 | A.S. | Auxiliar/Serviço | Preparação de Superfície Vertical | - | m² | 0.86 | 0.86 | m²
5. 5º Pavimento - Bloco 2 | 12 | A.S. | Impermeabilizante | Membrana Acrílica c/ Cimento e Fibras (3,00 kg/m²) - Viaplus 7000 | 3 | kg/m² | 2.87 | 8.61 | kg/m²
5. 5º Pavimento - Bloco 2 | 13 | Box | Auxiliar/Serviço | Regularização de Superfície (i=0,5%) | - | m² | 0.77 | 0.77 | m²
5. 5º Pavimento - Bloco 2 | 13 | Box | Auxiliar/Serviço | Preparação de Superfície Vertical | - | m² | 4.02 | 4.02 | m²
5. 5º Pavimento - Bloco 2 | 13 | Box | Impermeabilizante | Membrana Acrílica c/ Cimento e Fibras (3,00 kg/m²) - Viaplus 7000 | 3 | kg/m² | 4.8 | 14.4 | kg/m²
5. 5º Pavimento - Bloco 2 | 14 | Box | Auxiliar/Serviço | Regularização de Superfície (i=0,5%) | - | m² | 0.82 | 0.82 | m²
5. 5º Pavimento - Bloco 2 | 14 | Box | Auxiliar/Serviço | Preparação de Superfície Vertical | - | m² | 4.05 | 4.05 | m²
5. 5º Pavimento - Bloco 2 | 14 | Box | Impermeabilizante | Membrana Acrílica c/ Cimento e Fibras (3,00 kg/m²) - Viaplus 7000 | 3 | kg/m² | 4.86 | 14.58 | kg/m²
5. 5º Pavimento - Bloco 2 | 15 | Box | Auxiliar/Serviço | Regularização de Superfície (i=0,5%) | - | m² | 1.01 | 1.01 | m²
5. 5º Pavimento - Bloco 2 | 15 | Box | Auxiliar/Serviço | Preparação de Superfície Vertical | - | m² | 4.36 | 4.36 | m²
5. 5º Pavimento - Bloco 2 | 15 | Box | Impermeabilizante | Membrana Acrílica c/ Cimento e Fibras (3,00 kg/m²) - Viaplus 7000 | 3 | kg/m² | 5.37 | 16.11 | kg/m²
5. 5º Pavimento - Bloco 2 | 16 | Box | Auxiliar/Serviço | Regularização de Superfície (i=0,5%) | - | m² | 0.84 | 0.84 | m²
5. 5º Pavimento - Bloco 2 | 16 | Box | Auxiliar/Serviço | Preparação de Superfície Vertical | - | m² | 4.05 | 4.05 | m²
5. 5º Pavimento - Bloco 2 | 16 | Box | Impermeabilizante | Membrana Acrílica c/ Cimento e Fibras (3,00 kg/m²) - Viaplus 7000 | 3 | kg/m² | 4.89 | 14.67 | kg/m²
5. 5º Pavimento - Bloco 2 | 17 | Box | Auxiliar/Serviço | Regularização de Superfície (i=0,5%) | - | m² | 0.82 | 0.82 | m²
5. 5º Pavimento - Bloco 2 | 17 | Box | Auxiliar/Serviço | Preparação de Superfície Vertical | - | m² | 4.05 | 4.05 | m²
5. 5º Pavimento - Bloco 2 | 17 | Box | Impermeabilizante | Membrana Acrílica c/ Cimento e Fibras (3,00 kg/m²) - Viaplus 7000 | 3 | kg/m² | 4.86 | 14.58 | kg/m²
5. 5º Pavimento - Bloco 2 | 18 | Box | Auxiliar/Serviço | Regularização de Superfície (i=0,5%) | - | m² | 0.82 | 0.82 | m²
5. 5º Pavimento - Bloco 2 | 18 | Box | Auxiliar/Serviço | Preparação de Superfície Vertical | - | m² | 4.05 | 4.05 | m²
5. 5º Pavimento - Bloco 2 | 18 | Box | Impermeabilizante | Membrana Acrílica c/ Cimento e Fibras (3,00 kg/m²) - Viaplus 7000 | 3 | kg/m² | 4.86 | 14.58 | kg/m²
5. 5º Pavimento - Bloco 2 | 19 | Box | Auxiliar/Serviço | Regularização de Superfície (i=0,5%) | - | m² | 0.84 | 0.84 | m²
5. 5º Pavimento - Bloco 2 | 19 | Box | Auxiliar/Serviço | Preparação de Superfície Vertical | - | m² | 4.12 | 4.12 | m²
5. 5º Pavimento - Bloco 2 | 19 | Box | Impermeabilizante | Membrana Acrílica c/ Cimento e Fibras (3,00 kg/m²) - Viaplus 7000 | 3 | kg/m² | 4.96 | 14.88 | kg/m²
5. 5º Pavimento - Bloco 2 | 20 | Box | Auxiliar/Serviço | Regularização de Superfície (i=0,5%) | - | m² | 0.86 | 0.86 | m²
5. 5º Pavimento - Bloco 2 | 20 | Box | Auxiliar/Serviço | Preparação de Superfície Vertical | - | m² | 4.05 | 4.05 | m²
5. 5º Pavimento - Bloco 2 | 20 | Box | Impermeabilizante | Membrana Acrílica c/ Cimento e Fibras (3,00 kg/m²) - Viaplus 7000 | 3 | kg/m² | 4.91 | 14.73 | kg/m²
5. 5º Pavimento - Bloco 2 | 21 | Box | Auxiliar/Serviço | Regularização de Superfície (i=0,5%) | - | m² | 0.86 | 0.86 | m²
5. 5º Pavimento - Bloco 2 | 21 | Box | Auxiliar/Serviço | Preparação de Superfície Vertical | - | m² | 4.05 | 4.05 | m²
5. 5º Pavimento - Bloco 2 | 21 | Box | Impermeabilizante | Membrana Acrílica c/ Cimento e Fibras (3,00 kg/m²) - Viaplus 7000 | 3 | kg/m² | 4.91 | 14.73 | kg/m²
5. 5º Pavimento - Bloco 2 | 22 | Box | Auxiliar/Serviço | Regularização de Superfície (i=0,5%) | - | m² | 0.87 | 0.87 | m²
5. 5º Pavimento - Bloco 2 | 22 | Box | Auxiliar/Serviço | Preparação de Superfície Vertical | - | m² | 4.08 | 4.08 | m²
5. 5º Pavimento - Bloco 2 | 22 | Box | Impermeabilizante | Membrana Acrílica c/ Cimento e Fibras (3,00 kg/m²) - Viaplus 7000 | 3 | kg/m² | 4.95 | 14.85 | kg/m²
5. 5º Pavimento - Bloco 2 | 23 | Box | Auxiliar/Serviço | Regularização de Superfície (i=0,5%) | - | m² | 0.87 | 0.87 | m²
5. 5º Pavimento - Bloco 2 | 23 | Box | Auxiliar/Serviço | Preparação de Superfície Vertical | - | m² | 4.08 | 4.08 | m²
5. 5º Pavimento - Bloco 2 | 23 | Box | Impermeabilizante | Membrana Acrílica c/ Cimento e Fibras (3,00 kg/m²) - Viaplus 7000 | 3 | kg/m² | 4.95 | 14.85 | kg/m²
5. 5º Pavimento - Bloco 2 | 24 | Box | Auxiliar/Serviço | Regularização de Superfície (i=0,5%) | - | m² | 0.87 | 0.87 | m²
5. 5º Pavimento - Bloco 2 | 24 | Box | Auxiliar/Serviço | Preparação de Superfície Vertical | - | m² | 4.11 | 4.11 | m²
5. 5º Pavimento - Bloco 2 | 24 | Box | Impermeabilizante | Membrana Acrílica c/ Cimento e Fibras (3,00 kg/m²) - Viaplus 7000 | 3 | kg/m² | 4.98 | 14.94 | kg/m²
5. 5º Pavimento - Bloco 2 | 25 | Box | Auxiliar/Serviço | Regularização de Superfície (i=0,5%) | - | m² | 0.87 | 0.87 | m²
5. 5º Pavimento - Bloco 2 | 25 | Box | Auxiliar/Serviço | Preparação de Superfície Vertical | - | m² | 4.11 | 4.11 | m²
5. 5º Pavimento - Bloco 2 | 25 | Box | Impermeabilizante | Membrana Acrílica c/ Cimento e Fibras (3,00 kg/m²) - Viaplus 7000 | 3 | kg/m² | 4.98 | 14.94 | kg/m²
5. 5º Pavimento - Bloco 2 | 26 | Box | Auxiliar/Serviço | Regularização de Superfície (i=0,5%) | - | m² | 0.87 | 0.87 | m²
5. 5º Pavimento - Bloco 2 | 26 | Box | Auxiliar/Serviço | Preparação de Superfície Vertical | - | m² | 4.11 | 4.11 | m²
5. 5º Pavimento - Bloco 2 | 26 | Box | Impermeabilizante | Membrana Acrílica c/ Cimento e Fibras (3,00 kg/m²) - Viaplus 7000 | 3 | kg/m² | 4.98 | 14.94 | kg/m²
5. 5º Pavimento - Bloco 2 | 27 | Box | Auxiliar/Serviço | Regularização de Superfície (i=0,5%) | - | m² | 0.87 | 0.87 | m²
5. 5º Pavimento - Bloco 2 | 27 | Box | Auxiliar/Serviço | Preparação de Superfície Vertical | - | m² | 4.08 | 4.08 | m²
5. 5º Pavimento - Bloco 2 | 27 | Box | Impermeabilizante | Membrana Acrílica c/ Cimento e Fibras (3,00 kg/m²) - Viaplus 7000 | 3 | kg/m² | 4.95 | 14.85 | kg/m²
5. 5º Pavimento - Bloco 2 | 28 | Box | Auxiliar/Serviço | Regularização de Superfície (i=0,5%) | - | m² | 0.85 | 0.85 | m²
5. 5º Pavimento - Bloco 2 | 28 | Box | Auxiliar/Serviço | Preparação de Superfície Vertical | - | m² | 4.14 | 4.14 | m²
5. 5º Pavimento - Bloco 2 | 28 | Box | Impermeabilizante | Membrana Acrílica c/ Cimento e Fibras (3,00 kg/m²) - Viaplus 7000 | 3 | kg/m² | 4.99 | 14.97 | kg/m²
5. 5º Pavimento - Bloco 2 | 29 | Box | Auxiliar/Serviço | Regularização de Superfície (i=0,5%) | - | m² | 1.03 | 1.03 | m²
5. 5º Pavimento - Bloco 2 | 29 | Box | Auxiliar/Serviço | Preparação de Superfície Vertical | - | m² | 4.38 | 4.38 | m²
5. 5º Pavimento - Bloco 2 | 29 | Box | Impermeabilizante | Membrana Acrílica c/ Cimento e Fibras (3,00 kg/m²) - Viaplus 7000 | 3 | kg/m² | 5.4 | 16.2 | kg/m²
5. 5º Pavimento - Bloco 2 | 30 | Box | Auxiliar/Serviço | Regularização de Superfície (i=0,5%) | - | m² | 0.98 | 0.98 | m²
5. 5º Pavimento - Bloco 2 | 30 | Box | Auxiliar/Serviço | Preparação de Superfície Vertical | - | m² | 4.31 | 4.31 | m²
5. 5º Pavimento - Bloco 2 | 30 | Box | Impermeabilizante | Membrana Acrílica c/ Cimento e Fibras (3,00 kg/m²) - Viaplus 7000 | 3 | kg/m² | 5.29 | 15.87 | kg/m²
5. 5º Pavimento - Bloco 2 | 31 | Sacada | Auxiliar/Serviço | Regularização de Superfície (i=1,0%) | - | m² | 4.77 | 4.77 | m²
5. 5º Pavimento - Bloco 2 | 31 | Sacada | Auxiliar/Serviço | Preparação de Superfície Vertical | - | m² | 1.05 | 1.05 | m²
5. 5º Pavimento - Bloco 2 | 31 | Sacada | Impermeabilizante | Membrana Acrílica c/ Cimento e Fibras (3,00 kg/m²) - Viaplus 7000 | 3 | kg/m² | 5.82 | 17.46 | kg/m²
5. 5º Pavimento - Bloco 2 | 32 | Sacada | Auxiliar/Serviço | Regularização de Superfície (i=1,0%) | - | m² | 2.55 | 2.55 | m²
5. 5º Pavimento - Bloco 2 | 32 | Sacada | Auxiliar/Serviço | Preparação de Superfície Vertical | - | m² | 0.46 | 0.46 | m²
5. 5º Pavimento - Bloco 2 | 32 | Sacada | Impermeabilizante | Membrana Acrílica c/ Cimento e Fibras (3,00 kg/m²) - Viaplus 7000 | 3 | kg/m² | 3.01 | 9.03 | kg/m²
5. 5º Pavimento - Bloco 2 | 33 | Sacada | Auxiliar/Serviço | Regularização de Superfície (i=1,0%) | - | m² | 2.55 | 2.55 | m²
5. 5º Pavimento - Bloco 2 | 33 | Sacada | Auxiliar/Serviço | Preparação de Superfície Vertical | - | m² | 0.46 | 0.46 | m²
5. 5º Pavimento - Bloco 2 | 33 | Sacada | Impermeabilizante | Membrana Acrílica c/ Cimento e Fibras (3,00 kg/m²) - Viaplus 7000 | 3 | kg/m² | 3.01 | 9.03 | kg/m²
5. 5º Pavimento - Bloco 2 | 34 | Sacada | Auxiliar/Serviço | Regularização de Superfície (i=1,0%) | - | m² | 4.75 | 4.75 | m²
5. 5º Pavimento - Bloco 2 | 34 | Sacada | Auxiliar/Serviço | Preparação de Superfície Vertical | - | m² | 1.03 | 1.03 | m²
5. 5º Pavimento - Bloco 2 | 34 | Sacada | Impermeabilizante | Membrana Acrílica c/ Cimento e Fibras (3,00 kg/m²) - Viaplus 7000 | 3 | kg/m² | 5.78 | 17.34 | kg/m²
5. 5º Pavimento - Bloco 2 | 35 | Sacada | Auxiliar/Serviço | Regularização de Superfície (i=1,0%) | - | m² | 2.55 | 2.55 | m²
5. 5º Pavimento - Bloco 2 | 35 | Sacada | Auxiliar/Serviço | Preparação de Superfície Vertical | - | m² | 0.46 | 0.46 | m²
5. 5º Pavimento - Bloco 2 | 35 | Sacada | Impermeabilizante | Membrana Acrílica c/ Cimento e Fibras (3,00 kg/m²) - Viaplus 7000 | 3 | kg/m² | 3.01 | 9.03 | kg/m²
5. 5º Pavimento - Bloco 2 | 36 | Sacada | Auxiliar/Serviço | Regularização de Superfície (i=1,0%) | - | m² | 2.55 | 2.55 | m²
5. 5º Pavimento - Bloco 2 | 36 | Sacada | Auxiliar/Serviço | Preparação de Superfície Vertical | - | m² | 0.46 | 0.46 | m²
5. 5º Pavimento - Bloco 2 | 36 | Sacada | Impermeabilizante | Membrana Acrílica c/ Cimento e Fibras (3,00 kg/m²) - Viaplus 7000 | 3 | kg/m² | 3.01 | 9.03 | kg/m²
5. 5º Pavimento - Bloco 2 | 37 | Sacada | Auxiliar/Serviço | Regularização de Superfície (i=1,0%) | - | m² | 2.55 | 2.55 | m²
5. 5º Pavimento - Bloco 2 | 37 | Sacada | Auxiliar/Serviço | Preparação de Superfície Vertical | - | m² | 0.46 | 0.46 | m²
5. 5º Pavimento - Bloco 2 | 37 | Sacada | Impermeabilizante | Membrana Acrílica c/ Cimento e Fibras (3,00 kg/m²) - Viaplus 7000 | 3 | kg/m² | 3.01 | 9.03 | kg/m²
5. 5º Pavimento - Bloco 2 | 38 | Sacada | Auxiliar/Serviço | Regularização de Superfície (i=1,0%) | - | m² | 4.76 | 4.76 | m²
5. 5º Pavimento - Bloco 2 | 38 | Sacada | Auxiliar/Serviço | Preparação de Superfície Vertical | - | m² | 1.03 | 1.03 | m²
5. 5º Pavimento - Bloco 2 | 38 | Sacada | Impermeabilizante | Membrana Acrílica c/ Cimento e Fibras (3,00 kg/m²) - Viaplus 7000 | 3 | kg/m² | 5.8 | 17.4 | kg/m²
5. 5º Pavimento - Bloco 2 | 39 | Sacada | Auxiliar/Serviço | Regularização de Superfície (i=1,0%) | - | m² | 2.55 | 2.55 | m²
5. 5º Pavimento - Bloco 2 | 39 | Sacada | Auxiliar/Serviço | Preparação de Superfície Vertical | - | m² | 0.46 | 0.46 | m²
5. 5º Pavimento - Bloco 2 | 39 | Sacada | Impermeabilizante | Membrana Acrílica c/ Cimento e Fibras (3,00 kg/m²) - Viaplus 7000 | 3 | kg/m² | 3.01 | 9.03 | kg/m²
5. 5º Pavimento - Bloco 2 | 40 | Aba | Auxiliar/Serviço | Regularização de Superfície (i=1,0%) | - | m² | 47.45 | 47.45 | m²
5. 5º Pavimento - Bloco 2 | 40 | Aba | Auxiliar/Serviço | Preparação de Superfície Vertical | - | m² | 24 | 24 | m²
5. 5º Pavimento - Bloco 2 | 40 | Aba | Impermeabilizante | Membrana Acrílica c/ Cimento e Fibras (? kg/m²) - Viaplus 7000 | 1 | L/m² | 71.45 | 71.45 | L/m²
6. 6º Pavimento - Bloco 1 | 1 | A.S. | Auxiliar/Serviço | Regularização de Superfície (i=0,5%) | - | m² | 1.53 | 1.53 | m²
6. 6º Pavimento - Bloco 1 | 1 | A.S. | Auxiliar/Serviço | Preparação de Superfície Vertical | - | m² | 0.52 | 0.52 | m²
6. 6º Pavimento - Bloco 1 | 1 | A.S. | Impermeabilizante | Membrana Acrílica c/ Cimento e Fibras (3,00 kg/m²) - Viaplus 7000 | 3 | kg/m² | 2.05 | 6.15 | kg/m²
6. 6º Pavimento - Bloco 1 | 2 | A.S. | Auxiliar/Serviço | Regularização de Superfície (i=0,5%) | - | m² | 1.61 | 1.61 | m²
6. 6º Pavimento - Bloco 1 | 2 | A.S. | Auxiliar/Serviço | Preparação de Superfície Vertical | - | m² | 0.44 | 0.44 | m²
6. 6º Pavimento - Bloco 1 | 2 | A.S. | Impermeabilizante | Membrana Acrílica c/ Cimento e Fibras (3,00 kg/m²) - Viaplus 7000 | 3 | kg/m² | 2.05 | 6.15 | kg/m²
6. 6º Pavimento - Bloco 1 | 3 | A.S. | Auxiliar/Serviço | Regularização de Superfície (i=0,5%) | - | m² | 1.49 | 1.49 | m²
6. 6º Pavimento - Bloco 1 | 3 | A.S. | Auxiliar/Serviço | Preparação de Superfície Vertical | - | m² | 0.74 | 0.74 | m²
6. 6º Pavimento - Bloco 1 | 3 | A.S. | Impermeabilizante | Membrana Acrílica c/ Cimento e Fibras (3,00 kg/m²) - Viaplus 7000 | 3 | kg/m² | 2.23 | 6.69 | kg/m²
6. 6º Pavimento - Bloco 1 | 4 | A.S. | Auxiliar/Serviço | Regularização de Superfície (i=0,5%) | - | m² | 1.53 | 1.53 | m²
6. 6º Pavimento - Bloco 1 | 4 | A.S. | Auxiliar/Serviço | Preparação de Superfície Vertical | - | m² | 0.74 | 0.74 | m²
6. 6º Pavimento - Bloco 1 | 4 | A.S. | Impermeabilizante | Membrana Acrílica c/ Cimento e Fibras (3,00 kg/m²) - Viaplus 7000 | 3 | kg/m² | 2.27 | 6.81 | kg/m²
6. 6º Pavimento - Bloco 1 | 5 | A.S. | Auxiliar/Serviço | Regularização de Superfície (i=0,5%) | - | m² | 1.61 | 1.61 | m²
6. 6º Pavimento - Bloco 1 | 5 | A.S. | Auxiliar/Serviço | Preparação de Superfície Vertical | - | m² | 0.44 | 0.44 | m²
6. 6º Pavimento - Bloco 1 | 5 | A.S. | Impermeabilizante | Membrana Acrílica c/ Cimento e Fibras (3,00 kg/m²) - Viaplus 7000 | 3 | kg/m² | 2.05 | 6.15 | kg/m²
6. 6º Pavimento - Bloco 1 | 6 | A.S. | Auxiliar/Serviço | Regularização de Superfície (i=0,5%) | - | m² | 1.49 | 1.49 | m²
6. 6º Pavimento - Bloco 1 | 6 | A.S. | Auxiliar/Serviço | Preparação de Superfície Vertical | - | m² | 0.74 | 0.74 | m²
6. 6º Pavimento - Bloco 1 | 6 | A.S. | Impermeabilizante | Membrana Acrílica c/ Cimento e Fibras (3,00 kg/m²) - Viaplus 7000 | 3 | kg/m² | 2.23 | 6.69 | kg/m²
6. 6º Pavimento - Bloco 1 | 7 | A.S. | Auxiliar/Serviço | Regularização de Superfície (i=0,5%) | - | m² | 1.53 | 1.53 | m²
6. 6º Pavimento - Bloco 1 | 7 | A.S. | Auxiliar/Serviço | Preparação de Superfície Vertical | - | m² | 0.74 | 0.74 | m²
6. 6º Pavimento - Bloco 1 | 7 | A.S. | Impermeabilizante | Membrana Acrílica c/ Cimento e Fibras (3,00 kg/m²) - Viaplus 7000 | 3 | kg/m² | 2.27 | 6.81 | kg/m²
6. 6º Pavimento - Bloco 1 | 8 | A.S. | Auxiliar/Serviço | Regularização de Superfície (i=0,5%) | - | m² | 1.77 | 1.77 | m²
6. 6º Pavimento - Bloco 1 | 8 | A.S. | Auxiliar/Serviço | Preparação de Superfície Vertical | - | m² | 0.57 | 0.57 | m²
6. 6º Pavimento - Bloco 1 | 8 | A.S. | Impermeabilizante | Membrana Acrílica c/ Cimento e Fibras (3,00 kg/m²) - Viaplus 7000 | 3 | kg/m² | 2.35 | 7.05 | kg/m²
6. 6º Pavimento - Bloco 1 | 9 | A.S. | Auxiliar/Serviço | Regularização de Superfície (i=0,5%) | - | m² | 1.76 | 1.76 | m²
6. 6º Pavimento - Bloco 1 | 9 | A.S. | Auxiliar/Serviço | Preparação de Superfície Vertical | - | m² | 0.45 | 0.45 | m²
6. 6º Pavimento - Bloco 1 | 9 | A.S. | Impermeabilizante | Membrana Acrílica c/ Cimento e Fibras (3,00 kg/m²) - Viaplus 7000 | 3 | kg/m² | 2.21 | 6.63 | kg/m²
6. 6º Pavimento - Bloco 1 | 10 | Box | Auxiliar/Serviço | Regularização de Superfície (i=0,5%) | - | m² | 0.78 | 0.78 | m²
6. 6º Pavimento - Bloco 1 | 10 | Box | Auxiliar/Serviço | Preparação de Superfície Vertical | - | m² | 4 | 4 | m²
6. 6º Pavimento - Bloco 1 | 10 | Box | Impermeabilizante | Membrana Acrílica c/ Cimento e Fibras (3,00 kg/m²) - Viaplus 7000 | 3 | kg/m² | 4.78 | 14.34 | kg/m²
6. 6º Pavimento - Bloco 1 | 11 | Box | Auxiliar/Serviço | Regularização de Superfície (i=0,5%) | - | m² | 1.02 | 1.02 | m²
6. 6º Pavimento - Bloco 1 | 11 | Box | Auxiliar/Serviço | Preparação de Superfície Vertical | - | m² | 4.39 | 4.39 | m²
6. 6º Pavimento - Bloco 1 | 11 | Box | Impermeabilizante | Membrana Acrílica c/ Cimento e Fibras (3,00 kg/m²) - Viaplus 7000 | 3 | kg/m² | 5.41 | 16.23 | kg/m²
6. 6º Pavimento - Bloco 1 | 12 | Box | Auxiliar/Serviço | Regularização de Superfície (i=0,5%) | - | m² | 0.84 | 0.84 | m²
6. 6º Pavimento - Bloco 1 | 12 | Box | Auxiliar/Serviço | Preparação de Superfície Vertical | - | m² | 4.11 | 4.11 | m²
6. 6º Pavimento - Bloco 1 | 12 | Box | Impermeabilizante | Membrana Acrílica c/ Cimento e Fibras (3,00 kg/m²) - Viaplus 7000 | 3 | kg/m² | 4.95 | 14.85 | kg/m²
6. 6º Pavimento - Bloco 1 | 13 | Box | Auxiliar/Serviço | Regularização de Superfície (i=0,5%) | - | m² | 0.87 | 0.87 | m²
6. 6º Pavimento - Bloco 1 | 13 | Box | Auxiliar/Serviço | Preparação de Superfície Vertical | - | m² | 4.11 | 4.11 | m²
6. 6º Pavimento - Bloco 1 | 13 | Box | Impermeabilizante | Membrana Acrílica c/ Cimento e Fibras (3,00 kg/m²) - Viaplus 7000 | 3 | kg/m² | 4.98 | 14.94 | kg/m²
6. 6º Pavimento - Bloco 1 | 14 | Box | Auxiliar/Serviço | Regularização de Superfície (i=0,5%) | - | m² | 0.86 | 0.86 | m²
6. 6º Pavimento - Bloco 1 | 14 | Box | Auxiliar/Serviço | Preparação de Superfície Vertical | - | m² | 4.06 | 4.06 | m²
6. 6º Pavimento - Bloco 1 | 14 | Box | Impermeabilizante | Membrana Acrílica c/ Cimento e Fibras (3,00 kg/m²) - Viaplus 7000 | 3 | kg/m² | 4.92 | 14.76 | kg/m²
6. 6º Pavimento - Bloco 1 | 15 | Box | Auxiliar/Serviço | Regularização de Superfície (i=0,5%) | - | m² | 0.87 | 0.87 | m²
6. 6º Pavimento - Bloco 1 | 15 | Box | Auxiliar/Serviço | Preparação de Superfície Vertical | - | m² | 4.11 | 4.11 | m²
6. 6º Pavimento - Bloco 1 | 15 | Box | Impermeabilizante | Membrana Acrílica c/ Cimento e Fibras (3,00 kg/m²) - Viaplus 7000 | 3 | kg/m² | 4.98 | 14.94 | kg/m²
6. 6º Pavimento - Bloco 1 | 16 | Box | Auxiliar/Serviço | Regularização de Superfície (i=0,5%) | - | m² | 0.86 | 0.86 | m²
6. 6º Pavimento - Bloco 1 | 16 | Box | Auxiliar/Serviço | Preparação de Superfície Vertical | - | m² | 4.06 | 4.06 | m²
6. 6º Pavimento - Bloco 1 | 16 | Box | Impermeabilizante | Membrana Acrílica c/ Cimento e Fibras (3,00 kg/m²) - Viaplus 7000 | 3 | kg/m² | 4.92 | 14.76 | kg/m²
6. 6º Pavimento - Bloco 1 | 17 | Box | Auxiliar/Serviço | Regularização de Superfície (i=0,5%) | - | m² | 0.84 | 0.84 | m²
6. 6º Pavimento - Bloco 1 | 17 | Box | Auxiliar/Serviço | Preparação de Superfície Vertical | - | m² | 4.13 | 4.13 | m²
6. 6º Pavimento - Bloco 1 | 17 | Box | Impermeabilizante | Membrana Acrílica c/ Cimento e Fibras (3,00 kg/m²) - Viaplus 7000 | 3 | kg/m² | 4.97 | 14.91 | kg/m²
6. 6º Pavimento - Bloco 1 | 18 | Box | Auxiliar/Serviço | Regularização de Superfície (i=0,5%) | - | m² | 0.84 | 0.84 | m²
6. 6º Pavimento - Bloco 1 | 18 | Box | Auxiliar/Serviço | Preparação de Superfície Vertical | - | m² | 4.18 | 4.18 | m²
6. 6º Pavimento - Bloco 1 | 18 | Box | Impermeabilizante | Membrana Acrílica c/ Cimento e Fibras (3,00 kg/m²) - Viaplus 7000 | 3 | kg/m² | 5.02 | 15.06 | kg/m²
6. 6º Pavimento - Bloco 1 | 19 | Box | Auxiliar/Serviço | Regularização de Superfície (i=0,5%) | - | m² | 0.84 | 0.84 | m²
6. 6º Pavimento - Bloco 1 | 19 | Box | Auxiliar/Serviço | Preparação de Superfície Vertical | - | m² | 4.13 | 4.13 | m²
6. 6º Pavimento - Bloco 1 | 19 | Box | Impermeabilizante | Membrana Acrílica c/ Cimento e Fibras (3,00 kg/m²) - Viaplus 7000 | 3 | kg/m² | 4.97 | 14.91 | kg/m²
6. 6º Pavimento - Bloco 1 | 20 | Box | Auxiliar/Serviço | Regularização de Superfície (i=0,5%) | - | m² | 0.94 | 0.94 | m²
6. 6º Pavimento - Bloco 1 | 20 | Box | Auxiliar/Serviço | Preparação de Superfície Vertical | - | m² | 4.17 | 4.17 | m²
6. 6º Pavimento - Bloco 1 | 20 | Box | Impermeabilizante | Membrana Acrílica c/ Cimento e Fibras (3,00 kg/m²) - Viaplus 7000 | 3 | kg/m² | 5.1 | 15.3 | kg/m²
6. 6º Pavimento - Bloco 1 | 21 | Box | Auxiliar/Serviço | Regularização de Superfície (i=0,5%) | - | m² | 1.02 | 1.02 | m²
6. 6º Pavimento - Bloco 1 | 21 | Box | Auxiliar/Serviço | Preparação de Superfície Vertical | - | m² | 4.36 | 4.36 | m²
6. 6º Pavimento - Bloco 1 | 21 | Box | Impermeabilizante | Membrana Acrílica c/ Cimento e Fibras (3,00 kg/m²) - Viaplus 7000 | 3 | kg/m² | 5.38 | 16.14 | kg/m²
6. 6º Pavimento - Bloco 1 | 22 | Box | Auxiliar/Serviço | Regularização de Superfície (i=0,5%) | - | m² | 0.78 | 0.78 | m²
6. 6º Pavimento - Bloco 1 | 22 | Box | Auxiliar/Serviço | Preparação de Superfície Vertical | - | m² | 3.97 | 3.97 | m²
6. 6º Pavimento - Bloco 1 | 22 | Box | Impermeabilizante | Membrana Acrílica c/ Cimento e Fibras (3,00 kg/m²) - Viaplus 7000 | 3 | kg/m² | 4.75 | 14.25 | kg/m²
6. 6º Pavimento - Bloco 1 | 23 | Sacada | Auxiliar/Serviço | Regularização de Superfície (i=1,0%) | - | m² | 4.75 | 4.75 | m²
6. 6º Pavimento - Bloco 1 | 23 | Sacada | Auxiliar/Serviço | Preparação de Superfície Vertical | - | m² | 1.03 | 1.03 | m²
6. 6º Pavimento - Bloco 1 | 23 | Sacada | Impermeabilizante | Membrana Acrílica c/ Cimento e Fibras (3,00 kg/m²) - Viaplus 7000 | 3 | kg/m² | 5.78 | 17.34 | kg/m²
6. 6º Pavimento - Bloco 1 | 24 | Sacada | Auxiliar/Serviço | Regularização de Superfície (i=1,0%) | - | m² | 2.55 | 2.55 | m²
6. 6º Pavimento - Bloco 1 | 24 | Sacada | Auxiliar/Serviço | Preparação de Superfície Vertical | - | m² | 0.46 | 0.46 | m²
6. 6º Pavimento - Bloco 1 | 24 | Sacada | Impermeabilizante | Membrana Acrílica c/ Cimento e Fibras (3,00 kg/m²) - Viaplus 7000 | 3 | kg/m² | 3.01 | 9.03 | kg/m²
6. 6º Pavimento - Bloco 1 | 25 | Sacada | Auxiliar/Serviço | Regularização de Superfície (i=1,0%) | - | m² | 2.55 | 2.55 | m²
6. 6º Pavimento - Bloco 1 | 25 | Sacada | Auxiliar/Serviço | Preparação de Superfície Vertical | - | m² | 0.46 | 0.46 | m²
6. 6º Pavimento - Bloco 1 | 25 | Sacada | Impermeabilizante | Membrana Acrílica c/ Cimento e Fibras (3,00 kg/m²) - Viaplus 7000 | 3 | kg/m² | 3.01 | 9.03 | kg/m²
6. 6º Pavimento - Bloco 1 | 26 | Sacada | Auxiliar/Serviço | Regularização de Superfície (i=1,0%) | - | m² | 2.55 | 2.55 | m²
6. 6º Pavimento - Bloco 1 | 26 | Sacada | Auxiliar/Serviço | Preparação de Superfície Vertical | - | m² | 0.46 | 0.46 | m²
6. 6º Pavimento - Bloco 1 | 26 | Sacada | Impermeabilizante | Membrana Acrílica c/ Cimento e Fibras (3,00 kg/m²) - Viaplus 7000 | 3 | kg/m² | 3.01 | 9.03 | kg/m²
6. 6º Pavimento - Bloco 1 | 27 | Sacada | Auxiliar/Serviço | Regularização de Superfície (i=1,0%) | - | m² | 2.55 | 2.55 | m²
6. 6º Pavimento - Bloco 1 | 27 | Sacada | Auxiliar/Serviço | Preparação de Superfície Vertical | - | m² | 0.46 | 0.46 | m²
6. 6º Pavimento - Bloco 1 | 27 | Sacada | Impermeabilizante | Membrana Acrílica c/ Cimento e Fibras (3,00 kg/m²) - Viaplus 7000 | 3 | kg/m² | 3.01 | 9.03 | kg/m²
6. 6º Pavimento - Bloco 1 | 28 | Sacada | Auxiliar/Serviço | Regularização de Superfície (i=1,0%) | - | m² | 4.75 | 4.75 | m²
6. 6º Pavimento - Bloco 1 | 28 | Sacada | Auxiliar/Serviço | Preparação de Superfície Vertical | - | m² | 1.03 | 1.03 | m²
6. 6º Pavimento - Bloco 1 | 28 | Sacada | Impermeabilizante | Membrana Acrílica c/ Cimento e Fibras (3,00 kg/m²) - Viaplus 7000 | 3 | kg/m² | 5.78 | 17.34 | kg/m²
6. 6º Pavimento - Bloco 1 | 29 | Sacada | Auxiliar/Serviço | Regularização de Superfície (i=1,0%) | - | m² | 2.63 | 2.63 | m²
6. 6º Pavimento - Bloco 1 | 29 | Sacada | Auxiliar/Serviço | Preparação de Superfície Vertical | - | m² | 0.46 | 0.46 | m²
6. 6º Pavimento - Bloco 1 | 29 | Sacada | Impermeabilizante | Membrana Acrílica c/ Cimento e Fibras (3,00 kg/m²) - Viaplus 7000 | 3 | kg/m² | 3.09 | 9.27 | kg/m²
6. 6º Pavimento - Bloco 1 | 30 | Aba | Auxiliar/Serviço | Regularização de Superfície (i=1,0%) | - | m² | 3.14 | 3.14 | m²
6. 6º Pavimento - Bloco 1 | 30 | Aba | Auxiliar/Serviço | Preparação de Superfície Vertical | - | m² | 2.28 | 2.28 | m²
6. 6º Pavimento - Bloco 1 | 30 | Aba | Impermeabilizante | Membrana Acrílica c/ Cimento e Fibras (? kg/m²) - Viaplus 7000 | 1 | L/m² | 5.42 | 5.42 | L/m²
6. 6º Pavimento - Bloco 2 | 1 | A.S. | Auxiliar/Serviço | Regularização de Superfície (i=0,5%) | - | m² | 0.94 | 0.94 | m²
6. 6º Pavimento - Bloco 2 | 1 | A.S. | Auxiliar/Serviço | Preparação de Superfície Vertical | - | m² | 0.42 | 0.42 | m²
6. 6º Pavimento - Bloco 2 | 1 | A.S. | Impermeabilizante | Membrana Acrílica c/ Cimento e Fibras (3,00 kg/m²) - Viaplus 7000 | 3 | kg/m² | 1.36 | 4.08 | kg/m²
6. 6º Pavimento - Bloco 2 | 2 | A.S. | Auxiliar/Serviço | Regularização de Superfície (i=0,5%) | - | m² | 0.94 | 0.94 | m²
6. 6º Pavimento - Bloco 2 | 2 | A.S. | Auxiliar/Serviço | Preparação de Superfície Vertical | - | m² | 0.42 | 0.42 | m²
6. 6º Pavimento - Bloco 2 | 2 | A.S. | Impermeabilizante | Membrana Acrílica c/ Cimento e Fibras (3,00 kg/m²) - Viaplus 7000 | 3 | kg/m² | 1.36 | 4.08 | kg/m²
6. 6º Pavimento - Bloco 2 | 3 | A.S. | Auxiliar/Serviço | Regularização de Superfície (i=0,5%) | - | m² | 0.95 | 0.95 | m²
6. 6º Pavimento - Bloco 2 | 3 | A.S. | Auxiliar/Serviço | Preparação de Superfície Vertical | - | m² | 0.41 | 0.41 | m²
6. 6º Pavimento - Bloco 2 | 3 | A.S. | Impermeabilizante | Membrana Acrílica c/ Cimento e Fibras (3,00 kg/m²) - Viaplus 7000 | 3 | kg/m² | 1.36 | 4.08 | kg/m²
6. 6º Pavimento - Bloco 2 | 4 | A.S. | Auxiliar/Serviço | Regularização de Superfície (i=0,5%) | - | m² | 1.51 | 1.51 | m²
6. 6º Pavimento - Bloco 2 | 4 | A.S. | Auxiliar/Serviço | Preparação de Superfície Vertical | - | m² | 0.74 | 0.74 | m²
6. 6º Pavimento - Bloco 2 | 4 | A.S. | Impermeabilizante | Membrana Acrílica c/ Cimento e Fibras (3,00 kg/m²) - Viaplus 7000 | 3 | kg/m² | 2.25 | 6.75 | kg/m²
6. 6º Pavimento - Bloco 2 | 5 | A.S. | Auxiliar/Serviço | Regularização de Superfície (i=0,5%) | - | m² | 1.51 | 1.51 | m²
6. 6º Pavimento - Bloco 2 | 5 | A.S. | Auxiliar/Serviço | Preparação de Superfície Vertical | - | m² | 0.74 | 0.74 | m²
6. 6º Pavimento - Bloco 2 | 5 | A.S. | Impermeabilizante | Membrana Acrílica c/ Cimento e Fibras (3,00 kg/m²) - Viaplus 7000 | 3 | kg/m² | 2.25 | 6.75 | kg/m²
6. 6º Pavimento - Bloco 2 | 6 | A.S. | Auxiliar/Serviço | Regularização de Superfície (i=0,5%) | - | m² | 2.01 | 2.01 | m²
6. 6º Pavimento - Bloco 2 | 6 | A.S. | Auxiliar/Serviço | Preparação de Superfície Vertical | - | m² | 0.74 | 0.74 | m²
6. 6º Pavimento - Bloco 2 | 6 | A.S. | Impermeabilizante | Membrana Acrílica c/ Cimento e Fibras (3,00 kg/m²) - Viaplus 7000 | 3 | kg/m² | 2.75 | 8.25 | kg/m²
6. 6º Pavimento - Bloco 2 | 7 | A.S. | Auxiliar/Serviço | Regularização de Superfície (i=0,5%) | - | m² | 0.97 | 0.97 | m²
6. 6º Pavimento - Bloco 2 | 7 | A.S. | Auxiliar/Serviço | Preparação de Superfície Vertical | - | m² | 0.42 | 0.42 | m²
6. 6º Pavimento - Bloco 2 | 7 | A.S. | Impermeabilizante | Membrana Acrílica c/ Cimento e Fibras (3,00 kg/m²) - Viaplus 7000 | 3 | kg/m² | 1.39 | 4.17 | kg/m²
6. 6º Pavimento - Bloco 2 | 8 | A.S. | Auxiliar/Serviço | Regularização de Superfície (i=0,5%) | - | m² | 1.53 | 1.53 | m²
6. 6º Pavimento - Bloco 2 | 8 | A.S. | Auxiliar/Serviço | Preparação de Superfície Vertical | - | m² | 0.74 | 0.74 | m²
6. 6º Pavimento - Bloco 2 | 8 | A.S. | Impermeabilizante | Membrana Acrílica c/ Cimento e Fibras (3,00 kg/m²) - Viaplus 7000 | 3 | kg/m² | 2.27 | 6.81 | kg/m²
6. 6º Pavimento - Bloco 2 | 9 | A.S. | Auxiliar/Serviço | Regularização de Superfície (i=0,5%) | - | m² | 0.97 | 0.97 | m²
6. 6º Pavimento - Bloco 2 | 9 | A.S. | Impermeabilizante | Membrana Acrílica c/ Cimento e Fibras (3,00 kg/m²) - Viaplus 7000 | 3 | kg/m² | 0.97 | 2.91 | kg/m²
6. 6º Pavimento - Bloco 2 | 10 | A.S. | Auxiliar/Serviço | Regularização de Superfície (i=0,5%) | - | m² | 1.51 | 1.51 | m²
6. 6º Pavimento - Bloco 2 | 10 | A.S. | Auxiliar/Serviço | Preparação de Superfície Vertical | - | m² | 0.73 | 0.73 | m²
6. 6º Pavimento - Bloco 2 | 10 | A.S. | Impermeabilizante | Membrana Acrílica c/ Cimento e Fibras (3,00 kg/m²) - Viaplus 7000 | 3 | kg/m² | 2.24 | 6.72 | kg/m²
6. 6º Pavimento - Bloco 2 | 11 | A.S. | Auxiliar/Serviço | Regularização de Superfície (i=0,5%) | - | m² | 0.97 | 0.97 | m²
6. 6º Pavimento - Bloco 2 | 11 | A.S. | Auxiliar/Serviço | Preparação de Superfície Vertical | - | m² | 0.42 | 0.42 | m²
6. 6º Pavimento - Bloco 2 | 11 | A.S. | Impermeabilizante | Membrana Acrílica c/ Cimento e Fibras (3,00 kg/m²) - Viaplus 7000 | 3 | kg/m² | 1.39 | 4.17 | kg/m²
6. 6º Pavimento - Bloco 2 | 12 | A.S. | Auxiliar/Serviço | Regularização de Superfície (i=0,5%) | - | m² | 2.01 | 2.01 | m²
6. 6º Pavimento - Bloco 2 | 12 | A.S. | Auxiliar/Serviço | Preparação de Superfície Vertical | - | m² | 0.86 | 0.86 | m²
6. 6º Pavimento - Bloco 2 | 12 | A.S. | Impermeabilizante | Membrana Acrílica c/ Cimento e Fibras (3,00 kg/m²) - Viaplus 7000 | 3 | kg/m² | 2.87 | 8.61 | kg/m²
6. 6º Pavimento - Bloco 2 | 13 | Box | Auxiliar/Serviço | Regularização de Superfície (i=0,5%) | - | m² | 0.77 | 0.77 | m²
6. 6º Pavimento - Bloco 2 | 13 | Box | Auxiliar/Serviço | Preparação de Superfície Vertical | - | m² | 4.02 | 4.02 | m²
6. 6º Pavimento - Bloco 2 | 13 | Box | Impermeabilizante | Membrana Acrílica c/ Cimento e Fibras (3,00 kg/m²) - Viaplus 7000 | 3 | kg/m² | 4.8 | 14.4 | kg/m²
6. 6º Pavimento - Bloco 2 | 14 | Box | Auxiliar/Serviço | Regularização de Superfície (i=0,5%) | - | m² | 0.82 | 0.82 | m²
6. 6º Pavimento - Bloco 2 | 14 | Box | Auxiliar/Serviço | Preparação de Superfície Vertical | - | m² | 4.05 | 4.05 | m²
6. 6º Pavimento - Bloco 2 | 14 | Box | Impermeabilizante | Membrana Acrílica c/ Cimento e Fibras (3,00 kg/m²) - Viaplus 7000 | 3 | kg/m² | 4.86 | 14.58 | kg/m²
6. 6º Pavimento - Bloco 2 | 15 | Box | Auxiliar/Serviço | Regularização de Superfície (i=0,5%) | - | m² | 1.01 | 1.01 | m²
6. 6º Pavimento - Bloco 2 | 15 | Box | Auxiliar/Serviço | Preparação de Superfície Vertical | - | m² | 4.36 | 4.36 | m²
6. 6º Pavimento - Bloco 2 | 15 | Box | Impermeabilizante | Membrana Acrílica c/ Cimento e Fibras (3,00 kg/m²) - Viaplus 7000 | 3 | kg/m² | 5.37 | 16.11 | kg/m²
6. 6º Pavimento - Bloco 2 | 16 | Box | Auxiliar/Serviço | Regularização de Superfície (i=0,5%) | - | m² | 0.84 | 0.84 | m²
6. 6º Pavimento - Bloco 2 | 16 | Box | Auxiliar/Serviço | Preparação de Superfície Vertical | - | m² | 4.05 | 4.05 | m²
6. 6º Pavimento - Bloco 2 | 16 | Box | Impermeabilizante | Membrana Acrílica c/ Cimento e Fibras (3,00 kg/m²) - Viaplus 7000 | 3 | kg/m² | 4.89 | 14.67 | kg/m²
6. 6º Pavimento - Bloco 2 | 17 | Box | Auxiliar/Serviço | Regularização de Superfície (i=0,5%) | - | m² | 0.82 | 0.82 | m²
6. 6º Pavimento - Bloco 2 | 17 | Box | Auxiliar/Serviço | Preparação de Superfície Vertical | - | m² | 4.05 | 4.05 | m²
6. 6º Pavimento - Bloco 2 | 17 | Box | Impermeabilizante | Membrana Acrílica c/ Cimento e Fibras (3,00 kg/m²) - Viaplus 7000 | 3 | kg/m² | 4.86 | 14.58 | kg/m²
6. 6º Pavimento - Bloco 2 | 18 | Box | Auxiliar/Serviço | Regularização de Superfície (i=0,5%) | - | m² | 0.82 | 0.82 | m²
6. 6º Pavimento - Bloco 2 | 18 | Box | Auxiliar/Serviço | Preparação de Superfície Vertical | - | m² | 4.05 | 4.05 | m²
6. 6º Pavimento - Bloco 2 | 18 | Box | Impermeabilizante | Membrana Acrílica c/ Cimento e Fibras (3,00 kg/m²) - Viaplus 7000 | 3 | kg/m² | 4.86 | 14.58 | kg/m²
6. 6º Pavimento - Bloco 2 | 19 | Box | Auxiliar/Serviço | Regularização de Superfície (i=0,5%) | - | m² | 0.84 | 0.84 | m²
6. 6º Pavimento - Bloco 2 | 19 | Box | Auxiliar/Serviço | Preparação de Superfície Vertical | - | m² | 4.12 | 4.12 | m²
6. 6º Pavimento - Bloco 2 | 19 | Box | Impermeabilizante | Membrana Acrílica c/ Cimento e Fibras (3,00 kg/m²) - Viaplus 7000 | 3 | kg/m² | 4.96 | 14.88 | kg/m²
6. 6º Pavimento - Bloco 2 | 20 | Box | Auxiliar/Serviço | Regularização de Superfície (i=0,5%) | - | m² | 0.86 | 0.86 | m²
6. 6º Pavimento - Bloco 2 | 20 | Box | Auxiliar/Serviço | Preparação de Superfície Vertical | - | m² | 4.05 | 4.05 | m²
6. 6º Pavimento - Bloco 2 | 20 | Box | Impermeabilizante | Membrana Acrílica c/ Cimento e Fibras (3,00 kg/m²) - Viaplus 7000 | 3 | kg/m² | 4.91 | 14.73 | kg/m²
6. 6º Pavimento - Bloco 2 | 21 | Box | Auxiliar/Serviço | Regularização de Superfície (i=0,5%) | - | m² | 0.86 | 0.86 | m²
6. 6º Pavimento - Bloco 2 | 21 | Box | Auxiliar/Serviço | Preparação de Superfície Vertical | - | m² | 4.05 | 4.05 | m²
6. 6º Pavimento - Bloco 2 | 21 | Box | Impermeabilizante | Membrana Acrílica c/ Cimento e Fibras (3,00 kg/m²) - Viaplus 7000 | 3 | kg/m² | 4.91 | 14.73 | kg/m²
6. 6º Pavimento - Bloco 2 | 22 | Box | Auxiliar/Serviço | Regularização de Superfície (i=0,5%) | - | m² | 0.87 | 0.87 | m²
6. 6º Pavimento - Bloco 2 | 22 | Box | Auxiliar/Serviço | Preparação de Superfície Vertical | - | m² | 4.08 | 4.08 | m²
6. 6º Pavimento - Bloco 2 | 22 | Box | Impermeabilizante | Membrana Acrílica c/ Cimento e Fibras (3,00 kg/m²) - Viaplus 7000 | 3 | kg/m² | 4.95 | 14.85 | kg/m²
6. 6º Pavimento - Bloco 2 | 23 | Box | Auxiliar/Serviço | Regularização de Superfície (i=0,5%) | - | m² | 0.87 | 0.87 | m²
6. 6º Pavimento - Bloco 2 | 23 | Box | Auxiliar/Serviço | Preparação de Superfície Vertical | - | m² | 4.08 | 4.08 | m²
6. 6º Pavimento - Bloco 2 | 23 | Box | Impermeabilizante | Membrana Acrílica c/ Cimento e Fibras (3,00 kg/m²) - Viaplus 7000 | 3 | kg/m² | 4.95 | 14.85 | kg/m²
6. 6º Pavimento - Bloco 2 | 24 | Box | Auxiliar/Serviço | Regularização de Superfície (i=0,5%) | - | m² | 0.87 | 0.87 | m²
6. 6º Pavimento - Bloco 2 | 24 | Box | Auxiliar/Serviço | Preparação de Superfície Vertical | - | m² | 4.11 | 4.11 | m²
6. 6º Pavimento - Bloco 2 | 24 | Box | Impermeabilizante | Membrana Acrílica c/ Cimento e Fibras (3,00 kg/m²) - Viaplus 7000 | 3 | kg/m² | 4.98 | 14.94 | kg/m²
6. 6º Pavimento - Bloco 2 | 25 | Box | Auxiliar/Serviço | Regularização de Superfície (i=0,5%) | - | m² | 0.87 | 0.87 | m²
6. 6º Pavimento - Bloco 2 | 25 | Box | Auxiliar/Serviço | Preparação de Superfície Vertical | - | m² | 4.11 | 4.11 | m²
6. 6º Pavimento - Bloco 2 | 25 | Box | Impermeabilizante | Membrana Acrílica c/ Cimento e Fibras (3,00 kg/m²) - Viaplus 7000 | 3 | kg/m² | 4.98 | 14.94 | kg/m²
6. 6º Pavimento - Bloco 2 | 26 | Box | Auxiliar/Serviço | Regularização de Superfície (i=0,5%) | - | m² | 0.87 | 0.87 | m²
6. 6º Pavimento - Bloco 2 | 26 | Box | Auxiliar/Serviço | Preparação de Superfície Vertical | - | m² | 4.11 | 4.11 | m²
6. 6º Pavimento - Bloco 2 | 26 | Box | Impermeabilizante | Membrana Acrílica c/ Cimento e Fibras (3,00 kg/m²) - Viaplus 7000 | 3 | kg/m² | 4.98 | 14.94 | kg/m²
6. 6º Pavimento - Bloco 2 | 27 | Box | Auxiliar/Serviço | Regularização de Superfície (i=0,5%) | - | m² | 0.87 | 0.87 | m²
6. 6º Pavimento - Bloco 2 | 27 | Box | Auxiliar/Serviço | Preparação de Superfície Vertical | - | m² | 4.08 | 4.08 | m²
6. 6º Pavimento - Bloco 2 | 27 | Box | Impermeabilizante | Membrana Acrílica c/ Cimento e Fibras (3,00 kg/m²) - Viaplus 7000 | 3 | kg/m² | 4.95 | 14.85 | kg/m²
6. 6º Pavimento - Bloco 2 | 28 | Box | Auxiliar/Serviço | Regularização de Superfície (i=0,5%) | - | m² | 0.85 | 0.85 | m²
6. 6º Pavimento - Bloco 2 | 28 | Box | Auxiliar/Serviço | Preparação de Superfície Vertical | - | m² | 4.14 | 4.14 | m²
6. 6º Pavimento - Bloco 2 | 28 | Box | Impermeabilizante | Membrana Acrílica c/ Cimento e Fibras (3,00 kg/m²) - Viaplus 7000 | 3 | kg/m² | 4.99 | 14.97 | kg/m²
6. 6º Pavimento - Bloco 2 | 29 | Box | Auxiliar/Serviço | Regularização de Superfície (i=0,5%) | - | m² | 1.03 | 1.03 | m²
6. 6º Pavimento - Bloco 2 | 29 | Box | Auxiliar/Serviço | Preparação de Superfície Vertical | - | m² | 4.38 | 4.38 | m²
6. 6º Pavimento - Bloco 2 | 29 | Box | Impermeabilizante | Membrana Acrílica c/ Cimento e Fibras (3,00 kg/m²) - Viaplus 7000 | 3 | kg/m² | 5.4 | 16.2 | kg/m²
6. 6º Pavimento - Bloco 2 | 30 | Box | Auxiliar/Serviço | Regularização de Superfície (i=0,5%) | - | m² | 0.98 | 0.98 | m²
6. 6º Pavimento - Bloco 2 | 30 | Box | Auxiliar/Serviço | Preparação de Superfície Vertical | - | m² | 4.31 | 4.31 | m²
6. 6º Pavimento - Bloco 2 | 30 | Box | Impermeabilizante | Membrana Acrílica c/ Cimento e Fibras (3,00 kg/m²) - Viaplus 7000 | 3 | kg/m² | 5.29 | 15.87 | kg/m²
6. 6º Pavimento - Bloco 2 | 31 | Sacada | Auxiliar/Serviço | Regularização de Superfície (i=1,0%) | - | m² | 4.77 | 4.77 | m²
6. 6º Pavimento - Bloco 2 | 31 | Sacada | Auxiliar/Serviço | Preparação de Superfície Vertical | - | m² | 1.05 | 1.05 | m²
6. 6º Pavimento - Bloco 2 | 31 | Sacada | Impermeabilizante | Membrana Acrílica c/ Cimento e Fibras (3,00 kg/m²) - Viaplus 7000 | 3 | kg/m² | 5.82 | 17.46 | kg/m²
6. 6º Pavimento - Bloco 2 | 32 | Sacada | Auxiliar/Serviço | Regularização de Superfície (i=1,0%) | - | m² | 2.55 | 2.55 | m²
6. 6º Pavimento - Bloco 2 | 32 | Sacada | Auxiliar/Serviço | Preparação de Superfície Vertical | - | m² | 0.46 | 0.46 | m²
6. 6º Pavimento - Bloco 2 | 32 | Sacada | Impermeabilizante | Membrana Acrílica c/ Cimento e Fibras (3,00 kg/m²) - Viaplus 7000 | 3 | kg/m² | 3.01 | 9.03 | kg/m²
6. 6º Pavimento - Bloco 2 | 33 | Sacada | Auxiliar/Serviço | Regularização de Superfície (i=1,0%) | - | m² | 2.55 | 2.55 | m²
6. 6º Pavimento - Bloco 2 | 33 | Sacada | Auxiliar/Serviço | Preparação de Superfície Vertical | - | m² | 0.46 | 0.46 | m²
6. 6º Pavimento - Bloco 2 | 33 | Sacada | Impermeabilizante | Membrana Acrílica c/ Cimento e Fibras (3,00 kg/m²) - Viaplus 7000 | 3 | kg/m² | 3.01 | 9.03 | kg/m²
6. 6º Pavimento - Bloco 2 | 34 | Sacada | Auxiliar/Serviço | Regularização de Superfície (i=1,0%) | - | m² | 4.75 | 4.75 | m²
6. 6º Pavimento - Bloco 2 | 34 | Sacada | Auxiliar/Serviço | Preparação de Superfície Vertical | - | m² | 1.03 | 1.03 | m²
6. 6º Pavimento - Bloco 2 | 34 | Sacada | Impermeabilizante | Membrana Acrílica c/ Cimento e Fibras (3,00 kg/m²) - Viaplus 7000 | 3 | kg/m² | 5.78 | 17.34 | kg/m²
6. 6º Pavimento - Bloco 2 | 35 | Sacada | Auxiliar/Serviço | Regularização de Superfície (i=1,0%) | - | m² | 2.55 | 2.55 | m²
6. 6º Pavimento - Bloco 2 | 35 | Sacada | Auxiliar/Serviço | Preparação de Superfície Vertical | - | m² | 0.46 | 0.46 | m²
6. 6º Pavimento - Bloco 2 | 35 | Sacada | Impermeabilizante | Membrana Acrílica c/ Cimento e Fibras (3,00 kg/m²) - Viaplus 7000 | 3 | kg/m² | 3.01 | 9.03 | kg/m²
6. 6º Pavimento - Bloco 2 | 36 | Sacada | Auxiliar/Serviço | Regularização de Superfície (i=1,0%) | - | m² | 2.55 | 2.55 | m²
6. 6º Pavimento - Bloco 2 | 36 | Sacada | Auxiliar/Serviço | Preparação de Superfície Vertical | - | m² | 0.46 | 0.46 | m²
6. 6º Pavimento - Bloco 2 | 36 | Sacada | Impermeabilizante | Membrana Acrílica c/ Cimento e Fibras (3,00 kg/m²) - Viaplus 7000 | 3 | kg/m² | 3.01 | 9.03 | kg/m²
6. 6º Pavimento - Bloco 2 | 37 | Sacada | Auxiliar/Serviço | Regularização de Superfície (i=1,0%) | - | m² | 2.55 | 2.55 | m²
6. 6º Pavimento - Bloco 2 | 37 | Sacada | Auxiliar/Serviço | Preparação de Superfície Vertical | - | m² | 0.46 | 0.46 | m²
6. 6º Pavimento - Bloco 2 | 37 | Sacada | Impermeabilizante | Membrana Acrílica c/ Cimento e Fibras (3,00 kg/m²) - Viaplus 7000 | 3 | kg/m² | 3.01 | 9.03 | kg/m²
6. 6º Pavimento - Bloco 2 | 38 | Sacada | Auxiliar/Serviço | Regularização de Superfície (i=1,0%) | - | m² | 4.76 | 4.76 | m²
6. 6º Pavimento - Bloco 2 | 38 | Sacada | Auxiliar/Serviço | Preparação de Superfície Vertical | - | m² | 1.03 | 1.03 | m²
6. 6º Pavimento - Bloco 2 | 38 | Sacada | Impermeabilizante | Membrana Acrílica c/ Cimento e Fibras (3,00 kg/m²) - Viaplus 7000 | 3 | kg/m² | 5.8 | 17.4 | kg/m²
6. 6º Pavimento - Bloco 2 | 39 | Sacada | Auxiliar/Serviço | Regularização de Superfície (i=1,0%) | - | m² | 2.55 | 2.55 | m²
6. 6º Pavimento - Bloco 2 | 39 | Sacada | Auxiliar/Serviço | Preparação de Superfície Vertical | - | m² | 0.46 | 0.46 | m²
6. 6º Pavimento - Bloco 2 | 39 | Sacada | Impermeabilizante | Membrana Acrílica c/ Cimento e Fibras (3,00 kg/m²) - Viaplus 7000 | 3 | kg/m² | 3.01 | 9.03 | kg/m²
6. 6º Pavimento - Bloco 2 | 40 | Aba | Auxiliar/Serviço | Regularização de Superfície (i=1,0%) | - | m² | 3.72 | 3.72 | m²
6. 6º Pavimento - Bloco 2 | 40 | Aba | Auxiliar/Serviço | Preparação de Superfície Vertical | - | m² | 1.52 | 1.52 | m²
6. 6º Pavimento - Bloco 2 | 40 | Aba | Impermeabilizante | Membrana Acrílica c/ Cimento e Fibras (? kg/m²) - Viaplus 7000 | 1 | L/m² | 5.24 | 5.24 | L/m²
7. 7º Pavimento - Bloco 1 | 1 | A.S. | Auxiliar/Serviço | Regularização de Superfície (i=0,5%) | - | m² | 1.53 | 1.53 | m²
7. 7º Pavimento - Bloco 1 | 1 | A.S. | Auxiliar/Serviço | Preparação de Superfície Vertical | - | m² | 0.52 | 0.52 | m²
7. 7º Pavimento - Bloco 1 | 1 | A.S. | Impermeabilizante | Membrana Acrílica c/ Cimento e Fibras (3,00 kg/m²) - Viaplus 7000 | 3 | kg/m² | 2.05 | 6.15 | kg/m²
7. 7º Pavimento - Bloco 1 | 2 | A.S. | Auxiliar/Serviço | Regularização de Superfície (i=0,5%) | - | m² | 1.61 | 1.61 | m²
7. 7º Pavimento - Bloco 1 | 2 | A.S. | Auxiliar/Serviço | Preparação de Superfície Vertical | - | m² | 0.44 | 0.44 | m²
7. 7º Pavimento - Bloco 1 | 2 | A.S. | Impermeabilizante | Membrana Acrílica c/ Cimento e Fibras (3,00 kg/m²) - Viaplus 7000 | 3 | kg/m² | 2.05 | 6.15 | kg/m²
7. 7º Pavimento - Bloco 1 | 3 | A.S. | Auxiliar/Serviço | Regularização de Superfície (i=0,5%) | - | m² | 1.49 | 1.49 | m²
7. 7º Pavimento - Bloco 1 | 3 | A.S. | Auxiliar/Serviço | Preparação de Superfície Vertical | - | m² | 0.74 | 0.74 | m²
7. 7º Pavimento - Bloco 1 | 3 | A.S. | Impermeabilizante | Membrana Acrílica c/ Cimento e Fibras (3,00 kg/m²) - Viaplus 7000 | 3 | kg/m² | 2.23 | 6.69 | kg/m²
7. 7º Pavimento - Bloco 1 | 4 | A.S. | Auxiliar/Serviço | Regularização de Superfície (i=0,5%) | - | m² | 1.53 | 1.53 | m²
7. 7º Pavimento - Bloco 1 | 4 | A.S. | Auxiliar/Serviço | Preparação de Superfície Vertical | - | m² | 0.74 | 0.74 | m²
7. 7º Pavimento - Bloco 1 | 4 | A.S. | Impermeabilizante | Membrana Acrílica c/ Cimento e Fibras (3,00 kg/m²) - Viaplus 7000 | 3 | kg/m² | 2.27 | 6.81 | kg/m²
7. 7º Pavimento - Bloco 1 | 5 | A.S. | Auxiliar/Serviço | Regularização de Superfície (i=0,5%) | - | m² | 1.61 | 1.61 | m²
7. 7º Pavimento - Bloco 1 | 5 | A.S. | Auxiliar/Serviço | Preparação de Superfície Vertical | - | m² | 0.44 | 0.44 | m²
7. 7º Pavimento - Bloco 1 | 5 | A.S. | Impermeabilizante | Membrana Acrílica c/ Cimento e Fibras (3,00 kg/m²) - Viaplus 7000 | 3 | kg/m² | 2.05 | 6.15 | kg/m²
7. 7º Pavimento - Bloco 1 | 6 | A.S. | Auxiliar/Serviço | Regularização de Superfície (i=0,5%) | - | m² | 1.49 | 1.49 | m²
7. 7º Pavimento - Bloco 1 | 6 | A.S. | Auxiliar/Serviço | Preparação de Superfície Vertical | - | m² | 0.74 | 0.74 | m²
7. 7º Pavimento - Bloco 1 | 6 | A.S. | Impermeabilizante | Membrana Acrílica c/ Cimento e Fibras (3,00 kg/m²) - Viaplus 7000 | 3 | kg/m² | 2.23 | 6.69 | kg/m²
7. 7º Pavimento - Bloco 1 | 7 | A.S. | Auxiliar/Serviço | Regularização de Superfície (i=0,5%) | - | m² | 1.53 | 1.53 | m²
7. 7º Pavimento - Bloco 1 | 7 | A.S. | Auxiliar/Serviço | Preparação de Superfície Vertical | - | m² | 0.74 | 0.74 | m²
7. 7º Pavimento - Bloco 1 | 7 | A.S. | Impermeabilizante | Membrana Acrílica c/ Cimento e Fibras (3,00 kg/m²) - Viaplus 7000 | 3 | kg/m² | 2.27 | 6.81 | kg/m²
7. 7º Pavimento - Bloco 1 | 8 | A.S. | Auxiliar/Serviço | Regularização de Superfície (i=0,5%) | - | m² | 1.77 | 1.77 | m²
7. 7º Pavimento - Bloco 1 | 8 | A.S. | Auxiliar/Serviço | Preparação de Superfície Vertical | - | m² | 0.57 | 0.57 | m²
7. 7º Pavimento - Bloco 1 | 8 | A.S. | Impermeabilizante | Membrana Acrílica c/ Cimento e Fibras (3,00 kg/m²) - Viaplus 7000 | 3 | kg/m² | 2.35 | 7.05 | kg/m²
7. 7º Pavimento - Bloco 1 | 9 | A.S. | Auxiliar/Serviço | Regularização de Superfície (i=0,5%) | - | m² | 1.76 | 1.76 | m²
7. 7º Pavimento - Bloco 1 | 9 | A.S. | Auxiliar/Serviço | Preparação de Superfície Vertical | - | m² | 0.45 | 0.45 | m²
7. 7º Pavimento - Bloco 1 | 9 | A.S. | Impermeabilizante | Membrana Acrílica c/ Cimento e Fibras (3,00 kg/m²) - Viaplus 7000 | 3 | kg/m² | 2.21 | 6.63 | kg/m²
7. 7º Pavimento - Bloco 1 | 10 | Box | Auxiliar/Serviço | Regularização de Superfície (i=0,5%) | - | m² | 0.78 | 0.78 | m²
7. 7º Pavimento - Bloco 1 | 10 | Box | Auxiliar/Serviço | Preparação de Superfície Vertical | - | m² | 4 | 4 | m²
7. 7º Pavimento - Bloco 1 | 10 | Box | Impermeabilizante | Membrana Acrílica c/ Cimento e Fibras (3,00 kg/m²) - Viaplus 7000 | 3 | kg/m² | 4.78 | 14.34 | kg/m²
7. 7º Pavimento - Bloco 1 | 11 | Box | Auxiliar/Serviço | Regularização de Superfície (i=0,5%) | - | m² | 1.02 | 1.02 | m²
7. 7º Pavimento - Bloco 1 | 11 | Box | Auxiliar/Serviço | Preparação de Superfície Vertical | - | m² | 4.39 | 4.39 | m²
7. 7º Pavimento - Bloco 1 | 11 | Box | Impermeabilizante | Membrana Acrílica c/ Cimento e Fibras (3,00 kg/m²) - Viaplus 7000 | 3 | kg/m² | 5.41 | 16.23 | kg/m²
7. 7º Pavimento - Bloco 1 | 12 | Box | Auxiliar/Serviço | Regularização de Superfície (i=0,5%) | - | m² | 0.84 | 0.84 | m²
7. 7º Pavimento - Bloco 1 | 12 | Box | Auxiliar/Serviço | Preparação de Superfície Vertical | - | m² | 4.11 | 4.11 | m²
7. 7º Pavimento - Bloco 1 | 12 | Box | Impermeabilizante | Membrana Acrílica c/ Cimento e Fibras (3,00 kg/m²) - Viaplus 7000 | 3 | kg/m² | 4.95 | 14.85 | kg/m²
7. 7º Pavimento - Bloco 1 | 13 | Box | Auxiliar/Serviço | Regularização de Superfície (i=0,5%) | - | m² | 0.87 | 0.87 | m²
7. 7º Pavimento - Bloco 1 | 13 | Box | Auxiliar/Serviço | Preparação de Superfície Vertical | - | m² | 4.11 | 4.11 | m²
7. 7º Pavimento - Bloco 1 | 13 | Box | Impermeabilizante | Membrana Acrílica c/ Cimento e Fibras (3,00 kg/m²) - Viaplus 7000 | 3 | kg/m² | 4.98 | 14.94 | kg/m²
7. 7º Pavimento - Bloco 1 | 14 | Box | Auxiliar/Serviço | Regularização de Superfície (i=0,5%) | - | m² | 0.86 | 0.86 | m²
7. 7º Pavimento - Bloco 1 | 14 | Box | Auxiliar/Serviço | Preparação de Superfície Vertical | - | m² | 4.06 | 4.06 | m²
7. 7º Pavimento - Bloco 1 | 14 | Box | Impermeabilizante | Membrana Acrílica c/ Cimento e Fibras (3,00 kg/m²) - Viaplus 7000 | 3 | kg/m² | 4.92 | 14.76 | kg/m²
7. 7º Pavimento - Bloco 1 | 15 | Box | Auxiliar/Serviço | Regularização de Superfície (i=0,5%) | - | m² | 0.87 | 0.87 | m²
7. 7º Pavimento - Bloco 1 | 15 | Box | Auxiliar/Serviço | Preparação de Superfície Vertical | - | m² | 4.11 | 4.11 | m²
7. 7º Pavimento - Bloco 1 | 15 | Box | Impermeabilizante | Membrana Acrílica c/ Cimento e Fibras (3,00 kg/m²) - Viaplus 7000 | 3 | kg/m² | 4.98 | 14.94 | kg/m²
7. 7º Pavimento - Bloco 1 | 16 | Box | Auxiliar/Serviço | Regularização de Superfície (i=0,5%) | - | m² | 0.86 | 0.86 | m²
7. 7º Pavimento - Bloco 1 | 16 | Box | Auxiliar/Serviço | Preparação de Superfície Vertical | - | m² | 4.06 | 4.06 | m²
7. 7º Pavimento - Bloco 1 | 16 | Box | Impermeabilizante | Membrana Acrílica c/ Cimento e Fibras (3,00 kg/m²) - Viaplus 7000 | 3 | kg/m² | 4.92 | 14.76 | kg/m²
7. 7º Pavimento - Bloco 1 | 17 | Box | Auxiliar/Serviço | Regularização de Superfície (i=0,5%) | - | m² | 0.84 | 0.84 | m²
7. 7º Pavimento - Bloco 1 | 17 | Box | Auxiliar/Serviço | Preparação de Superfície Vertical | - | m² | 4.13 | 4.13 | m²
7. 7º Pavimento - Bloco 1 | 17 | Box | Impermeabilizante | Membrana Acrílica c/ Cimento e Fibras (3,00 kg/m²) - Viaplus 7000 | 3 | kg/m² | 4.97 | 14.91 | kg/m²
7. 7º Pavimento - Bloco 1 | 18 | Box | Auxiliar/Serviço | Regularização de Superfície (i=0,5%) | - | m² | 0.84 | 0.84 | m²
7. 7º Pavimento - Bloco 1 | 18 | Box | Auxiliar/Serviço | Preparação de Superfície Vertical | - | m² | 4.18 | 4.18 | m²
7. 7º Pavimento - Bloco 1 | 18 | Box | Impermeabilizante | Membrana Acrílica c/ Cimento e Fibras (3,00 kg/m²) - Viaplus 7000 | 3 | kg/m² | 5.02 | 15.06 | kg/m²
7. 7º Pavimento - Bloco 1 | 19 | Box | Auxiliar/Serviço | Regularização de Superfície (i=0,5%) | - | m² | 0.84 | 0.84 | m²
7. 7º Pavimento - Bloco 1 | 19 | Box | Auxiliar/Serviço | Preparação de Superfície Vertical | - | m² | 4.13 | 4.13 | m²
7. 7º Pavimento - Bloco 1 | 19 | Box | Impermeabilizante | Membrana Acrílica c/ Cimento e Fibras (3,00 kg/m²) - Viaplus 7000 | 3 | kg/m² | 4.97 | 14.91 | kg/m²
7. 7º Pavimento - Bloco 1 | 20 | Box | Auxiliar/Serviço | Regularização de Superfície (i=0,5%) | - | m² | 0.94 | 0.94 | m²
7. 7º Pavimento - Bloco 1 | 20 | Box | Auxiliar/Serviço | Preparação de Superfície Vertical | - | m² | 4.17 | 4.17 | m²
7. 7º Pavimento - Bloco 1 | 20 | Box | Impermeabilizante | Membrana Acrílica c/ Cimento e Fibras (3,00 kg/m²) - Viaplus 7000 | 3 | kg/m² | 5.1 | 15.3 | kg/m²
7. 7º Pavimento - Bloco 1 | 21 | Box | Auxiliar/Serviço | Regularização de Superfície (i=0,5%) | - | m² | 1.02 | 1.02 | m²
7. 7º Pavimento - Bloco 1 | 21 | Box | Auxiliar/Serviço | Preparação de Superfície Vertical | - | m² | 4.36 | 4.36 | m²
7. 7º Pavimento - Bloco 1 | 21 | Box | Impermeabilizante | Membrana Acrílica c/ Cimento e Fibras (3,00 kg/m²) - Viaplus 7000 | 3 | kg/m² | 5.38 | 16.14 | kg/m²
7. 7º Pavimento - Bloco 1 | 22 | Box | Auxiliar/Serviço | Regularização de Superfície (i=0,5%) | - | m² | 0.78 | 0.78 | m²
7. 7º Pavimento - Bloco 1 | 22 | Box | Auxiliar/Serviço | Preparação de Superfície Vertical | - | m² | 3.97 | 3.97 | m²
7. 7º Pavimento - Bloco 1 | 22 | Box | Impermeabilizante | Membrana Acrílica c/ Cimento e Fibras (3,00 kg/m²) - Viaplus 7000 | 3 | kg/m² | 4.75 | 14.25 | kg/m²
7. 7º Pavimento - Bloco 1 | 23 | Sacada | Auxiliar/Serviço | Regularização de Superfície (i=1,0%) | - | m² | 4.75 | 4.75 | m²
7. 7º Pavimento - Bloco 1 | 23 | Sacada | Auxiliar/Serviço | Preparação de Superfície Vertical | - | m² | 1.03 | 1.03 | m²
7. 7º Pavimento - Bloco 1 | 23 | Sacada | Impermeabilizante | Membrana Acrílica c/ Cimento e Fibras (3,00 kg/m²) - Viaplus 7000 | 3 | kg/m² | 5.78 | 17.34 | kg/m²
7. 7º Pavimento - Bloco 1 | 24 | Sacada | Auxiliar/Serviço | Regularização de Superfície (i=1,0%) | - | m² | 2.55 | 2.55 | m²
7. 7º Pavimento - Bloco 1 | 24 | Sacada | Auxiliar/Serviço | Preparação de Superfície Vertical | - | m² | 0.46 | 0.46 | m²
7. 7º Pavimento - Bloco 1 | 24 | Sacada | Impermeabilizante | Membrana Acrílica c/ Cimento e Fibras (3,00 kg/m²) - Viaplus 7000 | 3 | kg/m² | 3.01 | 9.03 | kg/m²
7. 7º Pavimento - Bloco 1 | 25 | Sacada | Auxiliar/Serviço | Regularização de Superfície (i=1,0%) | - | m² | 2.55 | 2.55 | m²
7. 7º Pavimento - Bloco 1 | 25 | Sacada | Auxiliar/Serviço | Preparação de Superfície Vertical | - | m² | 0.46 | 0.46 | m²
7. 7º Pavimento - Bloco 1 | 25 | Sacada | Impermeabilizante | Membrana Acrílica c/ Cimento e Fibras (3,00 kg/m²) - Viaplus 7000 | 3 | kg/m² | 3.01 | 9.03 | kg/m²
7. 7º Pavimento - Bloco 1 | 26 | Sacada | Auxiliar/Serviço | Regularização de Superfície (i=1,0%) | - | m² | 2.55 | 2.55 | m²
7. 7º Pavimento - Bloco 1 | 26 | Sacada | Auxiliar/Serviço | Preparação de Superfície Vertical | - | m² | 0.46 | 0.46 | m²
7. 7º Pavimento - Bloco 1 | 26 | Sacada | Impermeabilizante | Membrana Acrílica c/ Cimento e Fibras (3,00 kg/m²) - Viaplus 7000 | 3 | kg/m² | 3.01 | 9.03 | kg/m²
7. 7º Pavimento - Bloco 1 | 27 | Sacada | Auxiliar/Serviço | Regularização de Superfície (i=1,0%) | - | m² | 2.55 | 2.55 | m²
7. 7º Pavimento - Bloco 1 | 27 | Sacada | Auxiliar/Serviço | Preparação de Superfície Vertical | - | m² | 0.46 | 0.46 | m²
7. 7º Pavimento - Bloco 1 | 27 | Sacada | Impermeabilizante | Membrana Acrílica c/ Cimento e Fibras (3,00 kg/m²) - Viaplus 7000 | 3 | kg/m² | 3.01 | 9.03 | kg/m²
7. 7º Pavimento - Bloco 1 | 28 | Sacada | Auxiliar/Serviço | Regularização de Superfície (i=1,0%) | - | m² | 4.75 | 4.75 | m²
7. 7º Pavimento - Bloco 1 | 28 | Sacada | Auxiliar/Serviço | Preparação de Superfície Vertical | - | m² | 1.03 | 1.03 | m²
7. 7º Pavimento - Bloco 1 | 28 | Sacada | Impermeabilizante | Membrana Acrílica c/ Cimento e Fibras (3,00 kg/m²) - Viaplus 7000 | 3 | kg/m² | 5.78 | 17.34 | kg/m²
7. 7º Pavimento - Bloco 1 | 29 | Sacada | Auxiliar/Serviço | Regularização de Superfície (i=1,0%) | - | m² | 2.63 | 2.63 | m²
7. 7º Pavimento - Bloco 1 | 29 | Sacada | Auxiliar/Serviço | Preparação de Superfície Vertical | - | m² | 0.46 | 0.46 | m²
7. 7º Pavimento - Bloco 1 | 29 | Sacada | Impermeabilizante | Membrana Acrílica c/ Cimento e Fibras (3,00 kg/m²) - Viaplus 7000 | 3 | kg/m² | 3.09 | 9.27 | kg/m²
7. 7º Pavimento - Bloco 1 | 30 | Aba | Auxiliar/Serviço | Regularização de Superfície (i=1,0%) | - | m² | 24.52 | 24.52 | m²
7. 7º Pavimento - Bloco 1 | 30 | Aba | Auxiliar/Serviço | Preparação de Superfície Vertical | - | m² | 19.49 | 19.49 | m²
7. 7º Pavimento - Bloco 1 | 30 | Aba | Impermeabilizante | Membrana Acrílica c/ Cimento e Fibras (? kg/m²) - Viaplus 7000 | 1 | L/m² | 44 | 44 | L/m²
7. 7º Pavimento - Bloco 2 | 1 | A.S. | Auxiliar/Serviço | Regularização de Superfície (i=0,5%) | - | m² | 0.94 | 0.94 | m²
7. 7º Pavimento - Bloco 2 | 1 | A.S. | Auxiliar/Serviço | Preparação de Superfície Vertical | - | m² | 0.42 | 0.42 | m²
7. 7º Pavimento - Bloco 2 | 1 | A.S. | Impermeabilizante | Membrana Acrílica c/ Cimento e Fibras (3,00 kg/m²) - Viaplus 7000 | 3 | kg/m² | 1.36 | 4.08 | kg/m²
7. 7º Pavimento - Bloco 2 | 2 | A.S. | Auxiliar/Serviço | Regularização de Superfície (i=0,5%) | - | m² | 0.94 | 0.94 | m²
7. 7º Pavimento - Bloco 2 | 2 | A.S. | Auxiliar/Serviço | Preparação de Superfície Vertical | - | m² | 0.42 | 0.42 | m²
7. 7º Pavimento - Bloco 2 | 2 | A.S. | Impermeabilizante | Membrana Acrílica c/ Cimento e Fibras (3,00 kg/m²) - Viaplus 7000 | 3 | kg/m² | 1.36 | 4.08 | kg/m²
7. 7º Pavimento - Bloco 2 | 3 | A.S. | Auxiliar/Serviço | Regularização de Superfície (i=0,5%) | - | m² | 0.95 | 0.95 | m²
7. 7º Pavimento - Bloco 2 | 3 | A.S. | Auxiliar/Serviço | Preparação de Superfície Vertical | - | m² | 0.41 | 0.41 | m²
7. 7º Pavimento - Bloco 2 | 3 | A.S. | Impermeabilizante | Membrana Acrílica c/ Cimento e Fibras (3,00 kg/m²) - Viaplus 7000 | 3 | kg/m² | 1.36 | 4.08 | kg/m²
7. 7º Pavimento - Bloco 2 | 4 | A.S. | Auxiliar/Serviço | Regularização de Superfície (i=0,5%) | - | m² | 1.51 | 1.51 | m²
7. 7º Pavimento - Bloco 2 | 4 | A.S. | Auxiliar/Serviço | Preparação de Superfície Vertical | - | m² | 0.74 | 0.74 | m²
7. 7º Pavimento - Bloco 2 | 4 | A.S. | Impermeabilizante | Membrana Acrílica c/ Cimento e Fibras (3,00 kg/m²) - Viaplus 7000 | 3 | kg/m² | 2.25 | 6.75 | kg/m²
7. 7º Pavimento - Bloco 2 | 5 | A.S. | Auxiliar/Serviço | Regularização de Superfície (i=0,5%) | - | m² | 1.51 | 1.51 | m²
7. 7º Pavimento - Bloco 2 | 5 | A.S. | Auxiliar/Serviço | Preparação de Superfície Vertical | - | m² | 0.74 | 0.74 | m²
7. 7º Pavimento - Bloco 2 | 5 | A.S. | Impermeabilizante | Membrana Acrílica c/ Cimento e Fibras (3,00 kg/m²) - Viaplus 7000 | 3 | kg/m² | 2.25 | 6.75 | kg/m²
7. 7º Pavimento - Bloco 2 | 6 | A.S. | Auxiliar/Serviço | Regularização de Superfície (i=0,5%) | - | m² | 2.01 | 2.01 | m²
7. 7º Pavimento - Bloco 2 | 6 | A.S. | Auxiliar/Serviço | Preparação de Superfície Vertical | - | m² | 0.74 | 0.74 | m²
7. 7º Pavimento - Bloco 2 | 6 | A.S. | Impermeabilizante | Membrana Acrílica c/ Cimento e Fibras (3,00 kg/m²) - Viaplus 7000 | 3 | kg/m² | 2.75 | 8.25 | kg/m²
7. 7º Pavimento - Bloco 2 | 7 | A.S. | Auxiliar/Serviço | Regularização de Superfície (i=0,5%) | - | m² | 0.97 | 0.97 | m²
7. 7º Pavimento - Bloco 2 | 7 | A.S. | Auxiliar/Serviço | Preparação de Superfície Vertical | - | m² | 0.42 | 0.42 | m²
7. 7º Pavimento - Bloco 2 | 7 | A.S. | Impermeabilizante | Membrana Acrílica c/ Cimento e Fibras (3,00 kg/m²) - Viaplus 7000 | 3 | kg/m² | 1.39 | 4.17 | kg/m²
7. 7º Pavimento - Bloco 2 | 8 | A.S. | Auxiliar/Serviço | Regularização de Superfície (i=0,5%) | - | m² | 1.53 | 1.53 | m²
7. 7º Pavimento - Bloco 2 | 8 | A.S. | Auxiliar/Serviço | Preparação de Superfície Vertical | - | m² | 0.74 | 0.74 | m²
7. 7º Pavimento - Bloco 2 | 8 | A.S. | Impermeabilizante | Membrana Acrílica c/ Cimento e Fibras (3,00 kg/m²) - Viaplus 7000 | 3 | kg/m² | 2.27 | 6.81 | kg/m²
7. 7º Pavimento - Bloco 2 | 9 | A.S. | Auxiliar/Serviço | Regularização de Superfície (i=0,5%) | - | m² | 0.97 | 0.97 | m²
7. 7º Pavimento - Bloco 2 | 9 | A.S. | Impermeabilizante | Membrana Acrílica c/ Cimento e Fibras (3,00 kg/m²) - Viaplus 7000 | 3 | kg/m² | 0.97 | 2.91 | kg/m²
7. 7º Pavimento - Bloco 2 | 10 | A.S. | Auxiliar/Serviço | Regularização de Superfície (i=0,5%) | - | m² | 1.51 | 1.51 | m²
7. 7º Pavimento - Bloco 2 | 10 | A.S. | Auxiliar/Serviço | Preparação de Superfície Vertical | - | m² | 0.73 | 0.73 | m²
7. 7º Pavimento - Bloco 2 | 10 | A.S. | Impermeabilizante | Membrana Acrílica c/ Cimento e Fibras (3,00 kg/m²) - Viaplus 7000 | 3 | kg/m² | 2.24 | 6.72 | kg/m²
7. 7º Pavimento - Bloco 2 | 11 | A.S. | Auxiliar/Serviço | Regularização de Superfície (i=0,5%) | - | m² | 0.97 | 0.97 | m²
7. 7º Pavimento - Bloco 2 | 11 | A.S. | Auxiliar/Serviço | Preparação de Superfície Vertical | - | m² | 0.42 | 0.42 | m²
7. 7º Pavimento - Bloco 2 | 11 | A.S. | Impermeabilizante | Membrana Acrílica c/ Cimento e Fibras (3,00 kg/m²) - Viaplus 7000 | 3 | kg/m² | 1.39 | 4.17 | kg/m²
7. 7º Pavimento - Bloco 2 | 12 | A.S. | Auxiliar/Serviço | Regularização de Superfície (i=0,5%) | - | m² | 2.01 | 2.01 | m²
7. 7º Pavimento - Bloco 2 | 12 | A.S. | Auxiliar/Serviço | Preparação de Superfície Vertical | - | m² | 0.86 | 0.86 | m²
7. 7º Pavimento - Bloco 2 | 12 | A.S. | Impermeabilizante | Membrana Acrílica c/ Cimento e Fibras (3,00 kg/m²) - Viaplus 7000 | 3 | kg/m² | 2.87 | 8.61 | kg/m²
7. 7º Pavimento - Bloco 2 | 13 | Box | Auxiliar/Serviço | Regularização de Superfície (i=0,5%) | - | m² | 0.77 | 0.77 | m²
7. 7º Pavimento - Bloco 2 | 13 | Box | Auxiliar/Serviço | Preparação de Superfície Vertical | - | m² | 4.02 | 4.02 | m²
7. 7º Pavimento - Bloco 2 | 13 | Box | Impermeabilizante | Membrana Acrílica c/ Cimento e Fibras (3,00 kg/m²) - Viaplus 7000 | 3 | kg/m² | 4.8 | 14.4 | kg/m²
7. 7º Pavimento - Bloco 2 | 14 | Box | Auxiliar/Serviço | Regularização de Superfície (i=0,5%) | - | m² | 0.82 | 0.82 | m²
7. 7º Pavimento - Bloco 2 | 14 | Box | Auxiliar/Serviço | Preparação de Superfície Vertical | - | m² | 4.05 | 4.05 | m²
7. 7º Pavimento - Bloco 2 | 14 | Box | Impermeabilizante | Membrana Acrílica c/ Cimento e Fibras (3,00 kg/m²) - Viaplus 7000 | 3 | kg/m² | 4.86 | 14.58 | kg/m²
7. 7º Pavimento - Bloco 2 | 15 | Box | Auxiliar/Serviço | Regularização de Superfície (i=0,5%) | - | m² | 1.01 | 1.01 | m²
7. 7º Pavimento - Bloco 2 | 15 | Box | Auxiliar/Serviço | Preparação de Superfície Vertical | - | m² | 4.36 | 4.36 | m²
7. 7º Pavimento - Bloco 2 | 15 | Box | Impermeabilizante | Membrana Acrílica c/ Cimento e Fibras (3,00 kg/m²) - Viaplus 7000 | 3 | kg/m² | 5.37 | 16.11 | kg/m²
7. 7º Pavimento - Bloco 2 | 16 | Box | Auxiliar/Serviço | Regularização de Superfície (i=0,5%) | - | m² | 0.84 | 0.84 | m²
7. 7º Pavimento - Bloco 2 | 16 | Box | Auxiliar/Serviço | Preparação de Superfície Vertical | - | m² | 4.05 | 4.05 | m²
7. 7º Pavimento - Bloco 2 | 16 | Box | Impermeabilizante | Membrana Acrílica c/ Cimento e Fibras (3,00 kg/m²) - Viaplus 7000 | 3 | kg/m² | 4.89 | 14.67 | kg/m²
7. 7º Pavimento - Bloco 2 | 17 | Box | Auxiliar/Serviço | Regularização de Superfície (i=0,5%) | - | m² | 0.82 | 0.82 | m²
7. 7º Pavimento - Bloco 2 | 17 | Box | Auxiliar/Serviço | Preparação de Superfície Vertical | - | m² | 4.05 | 4.05 | m²
7. 7º Pavimento - Bloco 2 | 17 | Box | Impermeabilizante | Membrana Acrílica c/ Cimento e Fibras (3,00 kg/m²) - Viaplus 7000 | 3 | kg/m² | 4.86 | 14.58 | kg/m²
7. 7º Pavimento - Bloco 2 | 18 | Box | Auxiliar/Serviço | Regularização de Superfície (i=0,5%) | - | m² | 0.82 | 0.82 | m²
7. 7º Pavimento - Bloco 2 | 18 | Box | Auxiliar/Serviço | Preparação de Superfície Vertical | - | m² | 4.05 | 4.05 | m²
7. 7º Pavimento - Bloco 2 | 18 | Box | Impermeabilizante | Membrana Acrílica c/ Cimento e Fibras (3,00 kg/m²) - Viaplus 7000 | 3 | kg/m² | 4.86 | 14.58 | kg/m²
7. 7º Pavimento - Bloco 2 | 19 | Box | Auxiliar/Serviço | Regularização de Superfície (i=0,5%) | - | m² | 0.84 | 0.84 | m²
7. 7º Pavimento - Bloco 2 | 19 | Box | Auxiliar/Serviço | Preparação de Superfície Vertical | - | m² | 4.12 | 4.12 | m²
7. 7º Pavimento - Bloco 2 | 19 | Box | Impermeabilizante | Membrana Acrílica c/ Cimento e Fibras (3,00 kg/m²) - Viaplus 7000 | 3 | kg/m² | 4.96 | 14.88 | kg/m²
7. 7º Pavimento - Bloco 2 | 20 | Box | Auxiliar/Serviço | Regularização de Superfície (i=0,5%) | - | m² | 0.86 | 0.86 | m²
7. 7º Pavimento - Bloco 2 | 20 | Box | Auxiliar/Serviço | Preparação de Superfície Vertical | - | m² | 4.05 | 4.05 | m²
7. 7º Pavimento - Bloco 2 | 20 | Box | Impermeabilizante | Membrana Acrílica c/ Cimento e Fibras (3,00 kg/m²) - Viaplus 7000 | 3 | kg/m² | 4.91 | 14.73 | kg/m²
7. 7º Pavimento - Bloco 2 | 21 | Box | Auxiliar/Serviço | Regularização de Superfície (i=0,5%) | - | m² | 0.86 | 0.86 | m²
7. 7º Pavimento - Bloco 2 | 21 | Box | Auxiliar/Serviço | Preparação de Superfície Vertical | - | m² | 4.05 | 4.05 | m²
7. 7º Pavimento - Bloco 2 | 21 | Box | Impermeabilizante | Membrana Acrílica c/ Cimento e Fibras (3,00 kg/m²) - Viaplus 7000 | 3 | kg/m² | 4.91 | 14.73 | kg/m²
7. 7º Pavimento - Bloco 2 | 22 | Box | Auxiliar/Serviço | Regularização de Superfície (i=0,5%) | - | m² | 0.87 | 0.87 | m²
7. 7º Pavimento - Bloco 2 | 22 | Box | Auxiliar/Serviço | Preparação de Superfície Vertical | - | m² | 4.08 | 4.08 | m²
7. 7º Pavimento - Bloco 2 | 22 | Box | Impermeabilizante | Membrana Acrílica c/ Cimento e Fibras (3,00 kg/m²) - Viaplus 7000 | 3 | kg/m² | 4.95 | 14.85 | kg/m²
7. 7º Pavimento - Bloco 2 | 23 | Box | Auxiliar/Serviço | Regularização de Superfície (i=0,5%) | - | m² | 0.87 | 0.87 | m²
7. 7º Pavimento - Bloco 2 | 23 | Box | Auxiliar/Serviço | Preparação de Superfície Vertical | - | m² | 4.08 | 4.08 | m²
7. 7º Pavimento - Bloco 2 | 23 | Box | Impermeabilizante | Membrana Acrílica c/ Cimento e Fibras (3,00 kg/m²) - Viaplus 7000 | 3 | kg/m² | 4.95 | 14.85 | kg/m²
7. 7º Pavimento - Bloco 2 | 24 | Box | Auxiliar/Serviço | Regularização de Superfície (i=0,5%) | - | m² | 0.87 | 0.87 | m²
7. 7º Pavimento - Bloco 2 | 24 | Box | Auxiliar/Serviço | Preparação de Superfície Vertical | - | m² | 4.11 | 4.11 | m²
7. 7º Pavimento - Bloco 2 | 24 | Box | Impermeabilizante | Membrana Acrílica c/ Cimento e Fibras (3,00 kg/m²) - Viaplus 7000 | 3 | kg/m² | 4.98 | 14.94 | kg/m²
7. 7º Pavimento - Bloco 2 | 25 | Box | Auxiliar/Serviço | Regularização de Superfície (i=0,5%) | - | m² | 0.87 | 0.87 | m²
7. 7º Pavimento - Bloco 2 | 25 | Box | Auxiliar/Serviço | Preparação de Superfície Vertical | - | m² | 4.11 | 4.11 | m²
7. 7º Pavimento - Bloco 2 | 25 | Box | Impermeabilizante | Membrana Acrílica c/ Cimento e Fibras (3,00 kg/m²) - Viaplus 7000 | 3 | kg/m² | 4.98 | 14.94 | kg/m²
7. 7º Pavimento - Bloco 2 | 26 | Box | Auxiliar/Serviço | Regularização de Superfície (i=0,5%) | - | m² | 0.87 | 0.87 | m²
7. 7º Pavimento - Bloco 2 | 26 | Box | Auxiliar/Serviço | Preparação de Superfície Vertical | - | m² | 4.11 | 4.11 | m²
7. 7º Pavimento - Bloco 2 | 26 | Box | Impermeabilizante | Membrana Acrílica c/ Cimento e Fibras (3,00 kg/m²) - Viaplus 7000 | 3 | kg/m² | 4.98 | 14.94 | kg/m²
7. 7º Pavimento - Bloco 2 | 27 | Box | Auxiliar/Serviço | Regularização de Superfície (i=0,5%) | - | m² | 0.87 | 0.87 | m²
7. 7º Pavimento - Bloco 2 | 27 | Box | Auxiliar/Serviço | Preparação de Superfície Vertical | - | m² | 4.08 | 4.08 | m²
7. 7º Pavimento - Bloco 2 | 27 | Box | Impermeabilizante | Membrana Acrílica c/ Cimento e Fibras (3,00 kg/m²) - Viaplus 7000 | 3 | kg/m² | 4.95 | 14.85 | kg/m²
7. 7º Pavimento - Bloco 2 | 28 | Box | Auxiliar/Serviço | Regularização de Superfície (i=0,5%) | - | m² | 0.85 | 0.85 | m²
7. 7º Pavimento - Bloco 2 | 28 | Box | Auxiliar/Serviço | Preparação de Superfície Vertical | - | m² | 4.14 | 4.14 | m²
7. 7º Pavimento - Bloco 2 | 28 | Box | Impermeabilizante | Membrana Acrílica c/ Cimento e Fibras (3,00 kg/m²) - Viaplus 7000 | 3 | kg/m² | 4.99 | 14.97 | kg/m²
7. 7º Pavimento - Bloco 2 | 29 | Box | Auxiliar/Serviço | Regularização de Superfície (i=0,5%) | - | m² | 1.03 | 1.03 | m²
7. 7º Pavimento - Bloco 2 | 29 | Box | Auxiliar/Serviço | Preparação de Superfície Vertical | - | m² | 4.38 | 4.38 | m²
7. 7º Pavimento - Bloco 2 | 29 | Box | Impermeabilizante | Membrana Acrílica c/ Cimento e Fibras (3,00 kg/m²) - Viaplus 7000 | 3 | kg/m² | 5.4 | 16.2 | kg/m²
7. 7º Pavimento - Bloco 2 | 30 | Box | Auxiliar/Serviço | Regularização de Superfície (i=0,5%) | - | m² | 0.98 | 0.98 | m²
7. 7º Pavimento - Bloco 2 | 30 | Box | Auxiliar/Serviço | Preparação de Superfície Vertical | - | m² | 4.31 | 4.31 | m²
7. 7º Pavimento - Bloco 2 | 30 | Box | Impermeabilizante | Membrana Acrílica c/ Cimento e Fibras (3,00 kg/m²) - Viaplus 7000 | 3 | kg/m² | 5.29 | 15.87 | kg/m²
7. 7º Pavimento - Bloco 2 | 31 | Sacada | Auxiliar/Serviço | Regularização de Superfície (i=1,0%) | - | m² | 4.77 | 4.77 | m²
7. 7º Pavimento - Bloco 2 | 31 | Sacada | Auxiliar/Serviço | Preparação de Superfície Vertical | - | m² | 1.05 | 1.05 | m²
7. 7º Pavimento - Bloco 2 | 31 | Sacada | Impermeabilizante | Membrana Acrílica c/ Cimento e Fibras (3,00 kg/m²) - Viaplus 7000 | 3 | kg/m² | 5.82 | 17.46 | kg/m²
7. 7º Pavimento - Bloco 2 | 32 | Sacada | Auxiliar/Serviço | Regularização de Superfície (i=1,0%) | - | m² | 2.55 | 2.55 | m²
7. 7º Pavimento - Bloco 2 | 32 | Sacada | Auxiliar/Serviço | Preparação de Superfície Vertical | - | m² | 0.46 | 0.46 | m²
7. 7º Pavimento - Bloco 2 | 32 | Sacada | Impermeabilizante | Membrana Acrílica c/ Cimento e Fibras (3,00 kg/m²) - Viaplus 7000 | 3 | kg/m² | 3.01 | 9.03 | kg/m²
7. 7º Pavimento - Bloco 2 | 33 | Sacada | Auxiliar/Serviço | Regularização de Superfície (i=1,0%) | - | m² | 2.55 | 2.55 | m²
7. 7º Pavimento - Bloco 2 | 33 | Sacada | Auxiliar/Serviço | Preparação de Superfície Vertical | - | m² | 0.46 | 0.46 | m²
7. 7º Pavimento - Bloco 2 | 33 | Sacada | Impermeabilizante | Membrana Acrílica c/ Cimento e Fibras (3,00 kg/m²) - Viaplus 7000 | 3 | kg/m² | 3.01 | 9.03 | kg/m²
7. 7º Pavimento - Bloco 2 | 34 | Sacada | Auxiliar/Serviço | Regularização de Superfície (i=1,0%) | - | m² | 4.75 | 4.75 | m²
7. 7º Pavimento - Bloco 2 | 34 | Sacada | Auxiliar/Serviço | Preparação de Superfície Vertical | - | m² | 1.03 | 1.03 | m²
7. 7º Pavimento - Bloco 2 | 34 | Sacada | Impermeabilizante | Membrana Acrílica c/ Cimento e Fibras (3,00 kg/m²) - Viaplus 7000 | 3 | kg/m² | 5.78 | 17.34 | kg/m²
7. 7º Pavimento - Bloco 2 | 35 | Sacada | Auxiliar/Serviço | Regularização de Superfície (i=1,0%) | - | m² | 2.55 | 2.55 | m²
7. 7º Pavimento - Bloco 2 | 35 | Sacada | Auxiliar/Serviço | Preparação de Superfície Vertical | - | m² | 0.46 | 0.46 | m²
7. 7º Pavimento - Bloco 2 | 35 | Sacada | Impermeabilizante | Membrana Acrílica c/ Cimento e Fibras (3,00 kg/m²) - Viaplus 7000 | 3 | kg/m² | 3.01 | 9.03 | kg/m²
7. 7º Pavimento - Bloco 2 | 36 | Sacada | Auxiliar/Serviço | Regularização de Superfície (i=1,0%) | - | m² | 2.55 | 2.55 | m²
7. 7º Pavimento - Bloco 2 | 36 | Sacada | Auxiliar/Serviço | Preparação de Superfície Vertical | - | m² | 0.46 | 0.46 | m²
7. 7º Pavimento - Bloco 2 | 36 | Sacada | Impermeabilizante | Membrana Acrílica c/ Cimento e Fibras (3,00 kg/m²) - Viaplus 7000 | 3 | kg/m² | 3.01 | 9.03 | kg/m²
7. 7º Pavimento - Bloco 2 | 37 | Sacada | Auxiliar/Serviço | Regularização de Superfície (i=1,0%) | - | m² | 2.55 | 2.55 | m²
7. 7º Pavimento - Bloco 2 | 37 | Sacada | Auxiliar/Serviço | Preparação de Superfície Vertical | - | m² | 0.46 | 0.46 | m²
7. 7º Pavimento - Bloco 2 | 37 | Sacada | Impermeabilizante | Membrana Acrílica c/ Cimento e Fibras (3,00 kg/m²) - Viaplus 7000 | 3 | kg/m² | 3.01 | 9.03 | kg/m²
7. 7º Pavimento - Bloco 2 | 38 | Sacada | Auxiliar/Serviço | Regularização de Superfície (i=1,0%) | - | m² | 4.76 | 4.76 | m²
7. 7º Pavimento - Bloco 2 | 38 | Sacada | Auxiliar/Serviço | Preparação de Superfície Vertical | - | m² | 1.03 | 1.03 | m²
7. 7º Pavimento - Bloco 2 | 38 | Sacada | Impermeabilizante | Membrana Acrílica c/ Cimento e Fibras (3,00 kg/m²) - Viaplus 7000 | 3 | kg/m² | 5.8 | 17.4 | kg/m²
7. 7º Pavimento - Bloco 2 | 39 | Sacada | Auxiliar/Serviço | Regularização de Superfície (i=1,0%) | - | m² | 2.55 | 2.55 | m²
7. 7º Pavimento - Bloco 2 | 39 | Sacada | Auxiliar/Serviço | Preparação de Superfície Vertical | - | m² | 0.46 | 0.46 | m²
7. 7º Pavimento - Bloco 2 | 39 | Sacada | Impermeabilizante | Membrana Acrílica c/ Cimento e Fibras (3,00 kg/m²) - Viaplus 7000 | 3 | kg/m² | 3.01 | 9.03 | kg/m²
7. 7º Pavimento - Bloco 2 | 40 | Aba | Auxiliar/Serviço | Regularização de Superfície (i=1,0%) | - | m² | 32.74 | 32.74 | m²
7. 7º Pavimento - Bloco 2 | 40 | Aba | Auxiliar/Serviço | Preparação de Superfície Vertical | - | m² | 23.25 | 23.25 | m²
7. 7º Pavimento - Bloco 2 | 40 | Aba | Impermeabilizante | Membrana Acrílica c/ Cimento e Fibras (? kg/m²) - Viaplus 7000 | 1 | L/m² | 55.98 | 55.98 | L/m²
8. 8º Pavimento - Bloco 1 | 1 | A.S. | Auxiliar/Serviço | Regularização de Superfície (i=0,5%) | - | m² | 1.53 | 1.53 | m²
8. 8º Pavimento - Bloco 1 | 1 | A.S. | Auxiliar/Serviço | Preparação de Superfície Vertical | - | m² | 0.52 | 0.52 | m²
8. 8º Pavimento - Bloco 1 | 1 | A.S. | Impermeabilizante | Membrana Acrílica c/ Cimento e Fibras (3,00 kg/m²) - Viaplus 7000 | 3 | kg/m² | 2.05 | 6.15 | kg/m²
8. 8º Pavimento - Bloco 1 | 2 | A.S. | Auxiliar/Serviço | Regularização de Superfície (i=0,5%) | - | m² | 1.61 | 1.61 | m²
8. 8º Pavimento - Bloco 1 | 2 | A.S. | Auxiliar/Serviço | Preparação de Superfície Vertical | - | m² | 0.44 | 0.44 | m²
8. 8º Pavimento - Bloco 1 | 2 | A.S. | Impermeabilizante | Membrana Acrílica c/ Cimento e Fibras (3,00 kg/m²) - Viaplus 7000 | 3 | kg/m² | 2.05 | 6.15 | kg/m²
8. 8º Pavimento - Bloco 1 | 3 | A.S. | Auxiliar/Serviço | Regularização de Superfície (i=0,5%) | - | m² | 1.49 | 1.49 | m²
8. 8º Pavimento - Bloco 1 | 3 | A.S. | Auxiliar/Serviço | Preparação de Superfície Vertical | - | m² | 0.74 | 0.74 | m²
8. 8º Pavimento - Bloco 1 | 3 | A.S. | Impermeabilizante | Membrana Acrílica c/ Cimento e Fibras (3,00 kg/m²) - Viaplus 7000 | 3 | kg/m² | 2.23 | 6.69 | kg/m²
8. 8º Pavimento - Bloco 1 | 4 | A.S. | Auxiliar/Serviço | Regularização de Superfície (i=0,5%) | - | m² | 1.53 | 1.53 | m²
8. 8º Pavimento - Bloco 1 | 4 | A.S. | Auxiliar/Serviço | Preparação de Superfície Vertical | - | m² | 0.74 | 0.74 | m²
8. 8º Pavimento - Bloco 1 | 4 | A.S. | Impermeabilizante | Membrana Acrílica c/ Cimento e Fibras (3,00 kg/m²) - Viaplus 7000 | 3 | kg/m² | 2.27 | 6.81 | kg/m²
8. 8º Pavimento - Bloco 1 | 5 | A.S. | Auxiliar/Serviço | Regularização de Superfície (i=0,5%) | - | m² | 1.61 | 1.61 | m²
8. 8º Pavimento - Bloco 1 | 5 | A.S. | Auxiliar/Serviço | Preparação de Superfície Vertical | - | m² | 0.44 | 0.44 | m²
8. 8º Pavimento - Bloco 1 | 5 | A.S. | Impermeabilizante | Membrana Acrílica c/ Cimento e Fibras (3,00 kg/m²) - Viaplus 7000 | 3 | kg/m² | 2.05 | 6.15 | kg/m²
8. 8º Pavimento - Bloco 1 | 6 | A.S. | Auxiliar/Serviço | Regularização de Superfície (i=0,5%) | - | m² | 1.49 | 1.49 | m²
8. 8º Pavimento - Bloco 1 | 6 | A.S. | Auxiliar/Serviço | Preparação de Superfície Vertical | - | m² | 0.74 | 0.74 | m²
8. 8º Pavimento - Bloco 1 | 6 | A.S. | Impermeabilizante | Membrana Acrílica c/ Cimento e Fibras (3,00 kg/m²) - Viaplus 7000 | 3 | kg/m² | 2.23 | 6.69 | kg/m²
8. 8º Pavimento - Bloco 1 | 7 | A.S. | Auxiliar/Serviço | Regularização de Superfície (i=0,5%) | - | m² | 1.53 | 1.53 | m²
8. 8º Pavimento - Bloco 1 | 7 | A.S. | Auxiliar/Serviço | Preparação de Superfície Vertical | - | m² | 0.74 | 0.74 | m²
8. 8º Pavimento - Bloco 1 | 7 | A.S. | Impermeabilizante | Membrana Acrílica c/ Cimento e Fibras (3,00 kg/m²) - Viaplus 7000 | 3 | kg/m² | 2.27 | 6.81 | kg/m²
8. 8º Pavimento - Bloco 1 | 8 | A.S. | Auxiliar/Serviço | Regularização de Superfície (i=0,5%) | - | m² | 1.77 | 1.77 | m²
8. 8º Pavimento - Bloco 1 | 8 | A.S. | Auxiliar/Serviço | Preparação de Superfície Vertical | - | m² | 0.57 | 0.57 | m²
8. 8º Pavimento - Bloco 1 | 8 | A.S. | Impermeabilizante | Membrana Acrílica c/ Cimento e Fibras (3,00 kg/m²) - Viaplus 7000 | 3 | kg/m² | 2.35 | 7.05 | kg/m²
8. 8º Pavimento - Bloco 1 | 9 | A.S. | Auxiliar/Serviço | Regularização de Superfície (i=0,5%) | - | m² | 1.76 | 1.76 | m²
8. 8º Pavimento - Bloco 1 | 9 | A.S. | Auxiliar/Serviço | Preparação de Superfície Vertical | - | m² | 0.45 | 0.45 | m²
8. 8º Pavimento - Bloco 1 | 9 | A.S. | Impermeabilizante | Membrana Acrílica c/ Cimento e Fibras (3,00 kg/m²) - Viaplus 7000 | 3 | kg/m² | 2.21 | 6.63 | kg/m²
8. 8º Pavimento - Bloco 1 | 10 | Box | Auxiliar/Serviço | Regularização de Superfície (i=0,5%) | - | m² | 0.78 | 0.78 | m²
8. 8º Pavimento - Bloco 1 | 10 | Box | Auxiliar/Serviço | Preparação de Superfície Vertical | - | m² | 4 | 4 | m²
8. 8º Pavimento - Bloco 1 | 10 | Box | Impermeabilizante | Membrana Acrílica c/ Cimento e Fibras (3,00 kg/m²) - Viaplus 7000 | 3 | kg/m² | 4.78 | 14.34 | kg/m²
8. 8º Pavimento - Bloco 1 | 11 | Box | Auxiliar/Serviço | Regularização de Superfície (i=0,5%) | - | m² | 1.02 | 1.02 | m²
8. 8º Pavimento - Bloco 1 | 11 | Box | Auxiliar/Serviço | Preparação de Superfície Vertical | - | m² | 4.39 | 4.39 | m²
8. 8º Pavimento - Bloco 1 | 11 | Box | Impermeabilizante | Membrana Acrílica c/ Cimento e Fibras (3,00 kg/m²) - Viaplus 7000 | 3 | kg/m² | 5.41 | 16.23 | kg/m²
8. 8º Pavimento - Bloco 1 | 12 | Box | Auxiliar/Serviço | Regularização de Superfície (i=0,5%) | - | m² | 0.84 | 0.84 | m²
8. 8º Pavimento - Bloco 1 | 12 | Box | Auxiliar/Serviço | Preparação de Superfície Vertical | - | m² | 4.11 | 4.11 | m²
8. 8º Pavimento - Bloco 1 | 12 | Box | Impermeabilizante | Membrana Acrílica c/ Cimento e Fibras (3,00 kg/m²) - Viaplus 7000 | 3 | kg/m² | 4.95 | 14.85 | kg/m²
8. 8º Pavimento - Bloco 1 | 13 | Box | Auxiliar/Serviço | Regularização de Superfície (i=0,5%) | - | m² | 0.87 | 0.87 | m²
8. 8º Pavimento - Bloco 1 | 13 | Box | Auxiliar/Serviço | Preparação de Superfície Vertical | - | m² | 4.11 | 4.11 | m²
8. 8º Pavimento - Bloco 1 | 13 | Box | Impermeabilizante | Membrana Acrílica c/ Cimento e Fibras (3,00 kg/m²) - Viaplus 7000 | 3 | kg/m² | 4.98 | 14.94 | kg/m²
8. 8º Pavimento - Bloco 1 | 14 | Box | Auxiliar/Serviço | Regularização de Superfície (i=0,5%) | - | m² | 0.86 | 0.86 | m²
8. 8º Pavimento - Bloco 1 | 14 | Box | Auxiliar/Serviço | Preparação de Superfície Vertical | - | m² | 4.06 | 4.06 | m²
8. 8º Pavimento - Bloco 1 | 14 | Box | Impermeabilizante | Membrana Acrílica c/ Cimento e Fibras (3,00 kg/m²) - Viaplus 7000 | 3 | kg/m² | 4.92 | 14.76 | kg/m²
8. 8º Pavimento - Bloco 1 | 15 | Box | Auxiliar/Serviço | Regularização de Superfície (i=0,5%) | - | m² | 0.87 | 0.87 | m²
8. 8º Pavimento - Bloco 1 | 15 | Box | Auxiliar/Serviço | Preparação de Superfície Vertical | - | m² | 4.11 | 4.11 | m²
8. 8º Pavimento - Bloco 1 | 15 | Box | Impermeabilizante | Membrana Acrílica c/ Cimento e Fibras (3,00 kg/m²) - Viaplus 7000 | 3 | kg/m² | 4.98 | 14.94 | kg/m²
8. 8º Pavimento - Bloco 1 | 16 | Box | Auxiliar/Serviço | Regularização de Superfície (i=0,5%) | - | m² | 0.86 | 0.86 | m²
8. 8º Pavimento - Bloco 1 | 16 | Box | Auxiliar/Serviço | Preparação de Superfície Vertical | - | m² | 4.06 | 4.06 | m²
8. 8º Pavimento - Bloco 1 | 16 | Box | Impermeabilizante | Membrana Acrílica c/ Cimento e Fibras (3,00 kg/m²) - Viaplus 7000 | 3 | kg/m² | 4.92 | 14.76 | kg/m²
8. 8º Pavimento - Bloco 1 | 17 | Box | Auxiliar/Serviço | Regularização de Superfície (i=0,5%) | - | m² | 0.84 | 0.84 | m²
8. 8º Pavimento - Bloco 1 | 17 | Box | Auxiliar/Serviço | Preparação de Superfície Vertical | - | m² | 4.13 | 4.13 | m²
8. 8º Pavimento - Bloco 1 | 17 | Box | Impermeabilizante | Membrana Acrílica c/ Cimento e Fibras (3,00 kg/m²) - Viaplus 7000 | 3 | kg/m² | 4.97 | 14.91 | kg/m²
8. 8º Pavimento - Bloco 1 | 18 | Box | Auxiliar/Serviço | Regularização de Superfície (i=0,5%) | - | m² | 0.84 | 0.84 | m²
8. 8º Pavimento - Bloco 1 | 18 | Box | Auxiliar/Serviço | Preparação de Superfície Vertical | - | m² | 4.18 | 4.18 | m²
8. 8º Pavimento - Bloco 1 | 18 | Box | Impermeabilizante | Membrana Acrílica c/ Cimento e Fibras (3,00 kg/m²) - Viaplus 7000 | 3 | kg/m² | 5.02 | 15.06 | kg/m²
8. 8º Pavimento - Bloco 1 | 19 | Box | Auxiliar/Serviço | Regularização de Superfície (i=0,5%) | - | m² | 0.84 | 0.84 | m²
8. 8º Pavimento - Bloco 1 | 19 | Box | Auxiliar/Serviço | Preparação de Superfície Vertical | - | m² | 4.13 | 4.13 | m²
8. 8º Pavimento - Bloco 1 | 19 | Box | Impermeabilizante | Membrana Acrílica c/ Cimento e Fibras (3,00 kg/m²) - Viaplus 7000 | 3 | kg/m² | 4.97 | 14.91 | kg/m²
8. 8º Pavimento - Bloco 1 | 20 | Box | Auxiliar/Serviço | Regularização de Superfície (i=0,5%) | - | m² | 0.94 | 0.94 | m²
8. 8º Pavimento - Bloco 1 | 20 | Box | Auxiliar/Serviço | Preparação de Superfície Vertical | - | m² | 4.17 | 4.17 | m²
8. 8º Pavimento - Bloco 1 | 20 | Box | Impermeabilizante | Membrana Acrílica c/ Cimento e Fibras (3,00 kg/m²) - Viaplus 7000 | 3 | kg/m² | 5.1 | 15.3 | kg/m²
8. 8º Pavimento - Bloco 1 | 21 | Box | Auxiliar/Serviço | Regularização de Superfície (i=0,5%) | - | m² | 1.02 | 1.02 | m²
8. 8º Pavimento - Bloco 1 | 21 | Box | Auxiliar/Serviço | Preparação de Superfície Vertical | - | m² | 4.36 | 4.36 | m²
8. 8º Pavimento - Bloco 1 | 21 | Box | Impermeabilizante | Membrana Acrílica c/ Cimento e Fibras (3,00 kg/m²) - Viaplus 7000 | 3 | kg/m² | 5.38 | 16.14 | kg/m²
8. 8º Pavimento - Bloco 1 | 22 | Box | Auxiliar/Serviço | Regularização de Superfície (i=0,5%) | - | m² | 0.78 | 0.78 | m²
8. 8º Pavimento - Bloco 1 | 22 | Box | Auxiliar/Serviço | Preparação de Superfície Vertical | - | m² | 3.97 | 3.97 | m²
8. 8º Pavimento - Bloco 1 | 22 | Box | Impermeabilizante | Membrana Acrílica c/ Cimento e Fibras (3,00 kg/m²) - Viaplus 7000 | 3 | kg/m² | 4.75 | 14.25 | kg/m²
8. 8º Pavimento - Bloco 1 | 23 | Sacada | Auxiliar/Serviço | Regularização de Superfície (i=1,0%) | - | m² | 4.75 | 4.75 | m²
8. 8º Pavimento - Bloco 1 | 23 | Sacada | Auxiliar/Serviço | Preparação de Superfície Vertical | - | m² | 1.03 | 1.03 | m²
8. 8º Pavimento - Bloco 1 | 23 | Sacada | Impermeabilizante | Membrana Acrílica c/ Cimento e Fibras (3,00 kg/m²) - Viaplus 7000 | 3 | kg/m² | 5.78 | 17.34 | kg/m²
8. 8º Pavimento - Bloco 1 | 24 | Sacada | Auxiliar/Serviço | Regularização de Superfície (i=1,0%) | - | m² | 2.55 | 2.55 | m²
8. 8º Pavimento - Bloco 1 | 24 | Sacada | Auxiliar/Serviço | Preparação de Superfície Vertical | - | m² | 0.46 | 0.46 | m²
8. 8º Pavimento - Bloco 1 | 24 | Sacada | Impermeabilizante | Membrana Acrílica c/ Cimento e Fibras (3,00 kg/m²) - Viaplus 7000 | 3 | kg/m² | 3.01 | 9.03 | kg/m²
8. 8º Pavimento - Bloco 1 | 25 | Sacada | Auxiliar/Serviço | Regularização de Superfície (i=1,0%) | - | m² | 2.55 | 2.55 | m²
8. 8º Pavimento - Bloco 1 | 25 | Sacada | Auxiliar/Serviço | Preparação de Superfície Vertical | - | m² | 0.46 | 0.46 | m²
8. 8º Pavimento - Bloco 1 | 25 | Sacada | Impermeabilizante | Membrana Acrílica c/ Cimento e Fibras (3,00 kg/m²) - Viaplus 7000 | 3 | kg/m² | 3.01 | 9.03 | kg/m²
8. 8º Pavimento - Bloco 1 | 26 | Sacada | Auxiliar/Serviço | Regularização de Superfície (i=1,0%) | - | m² | 2.55 | 2.55 | m²
8. 8º Pavimento - Bloco 1 | 26 | Sacada | Auxiliar/Serviço | Preparação de Superfície Vertical | - | m² | 0.46 | 0.46 | m²
8. 8º Pavimento - Bloco 1 | 26 | Sacada | Impermeabilizante | Membrana Acrílica c/ Cimento e Fibras (3,00 kg/m²) - Viaplus 7000 | 3 | kg/m² | 3.01 | 9.03 | kg/m²
8. 8º Pavimento - Bloco 1 | 27 | Sacada | Auxiliar/Serviço | Regularização de Superfície (i=1,0%) | - | m² | 2.55 | 2.55 | m²
8. 8º Pavimento - Bloco 1 | 27 | Sacada | Auxiliar/Serviço | Preparação de Superfície Vertical | - | m² | 0.46 | 0.46 | m²
8. 8º Pavimento - Bloco 1 | 27 | Sacada | Impermeabilizante | Membrana Acrílica c/ Cimento e Fibras (3,00 kg/m²) - Viaplus 7000 | 3 | kg/m² | 3.01 | 9.03 | kg/m²
8. 8º Pavimento - Bloco 1 | 28 | Sacada | Auxiliar/Serviço | Regularização de Superfície (i=1,0%) | - | m² | 4.75 | 4.75 | m²
8. 8º Pavimento - Bloco 1 | 28 | Sacada | Auxiliar/Serviço | Preparação de Superfície Vertical | - | m² | 1.03 | 1.03 | m²
8. 8º Pavimento - Bloco 1 | 28 | Sacada | Impermeabilizante | Membrana Acrílica c/ Cimento e Fibras (3,00 kg/m²) - Viaplus 7000 | 3 | kg/m² | 5.78 | 17.34 | kg/m²
8. 8º Pavimento - Bloco 1 | 29 | Sacada | Auxiliar/Serviço | Regularização de Superfície (i=1,0%) | - | m² | 2.63 | 2.63 | m²
8. 8º Pavimento - Bloco 1 | 29 | Sacada | Auxiliar/Serviço | Preparação de Superfície Vertical | - | m² | 0.46 | 0.46 | m²
8. 8º Pavimento - Bloco 1 | 29 | Sacada | Impermeabilizante | Membrana Acrílica c/ Cimento e Fibras (3,00 kg/m²) - Viaplus 7000 | 3 | kg/m² | 3.09 | 9.27 | kg/m²
8. 8º Pavimento - Bloco 1 | 30 | Aba | Auxiliar/Serviço | Regularização de Superfície (i=1,0%) | - | m² | 3.14 | 3.14 | m²
8. 8º Pavimento - Bloco 1 | 30 | Aba | Auxiliar/Serviço | Preparação de Superfície Vertical | - | m² | 2.28 | 2.28 | m²
8. 8º Pavimento - Bloco 1 | 30 | Aba | Impermeabilizante | Membrana Acrílica c/ Cimento e Fibras (? kg/m²) - Viaplus 7000 | 1 | L/m² | 5.42 | 5.42 | L/m²
8. 8º Pavimento - Bloco 2 | 1 | A.S. | Auxiliar/Serviço | Regularização de Superfície (i=0,5%) | - | m² | 0.94 | 0.94 | m²
8. 8º Pavimento - Bloco 2 | 1 | A.S. | Auxiliar/Serviço | Preparação de Superfície Vertical | - | m² | 0.42 | 0.42 | m²
8. 8º Pavimento - Bloco 2 | 1 | A.S. | Impermeabilizante | Membrana Acrílica c/ Cimento e Fibras (3,00 kg/m²) - Viaplus 7000 | 3 | kg/m² | 1.36 | 4.08 | kg/m²
8. 8º Pavimento - Bloco 2 | 2 | A.S. | Auxiliar/Serviço | Regularização de Superfície (i=0,5%) | - | m² | 0.94 | 0.94 | m²
8. 8º Pavimento - Bloco 2 | 2 | A.S. | Auxiliar/Serviço | Preparação de Superfície Vertical | - | m² | 0.42 | 0.42 | m²
8. 8º Pavimento - Bloco 2 | 2 | A.S. | Impermeabilizante | Membrana Acrílica c/ Cimento e Fibras (3,00 kg/m²) - Viaplus 7000 | 3 | kg/m² | 1.36 | 4.08 | kg/m²
8. 8º Pavimento - Bloco 2 | 3 | A.S. | Auxiliar/Serviço | Regularização de Superfície (i=0,5%) | - | m² | 0.95 | 0.95 | m²
8. 8º Pavimento - Bloco 2 | 3 | A.S. | Auxiliar/Serviço | Preparação de Superfície Vertical | - | m² | 0.41 | 0.41 | m²
8. 8º Pavimento - Bloco 2 | 3 | A.S. | Impermeabilizante | Membrana Acrílica c/ Cimento e Fibras (3,00 kg/m²) - Viaplus 7000 | 3 | kg/m² | 1.36 | 4.08 | kg/m²
8. 8º Pavimento - Bloco 2 | 4 | A.S. | Auxiliar/Serviço | Regularização de Superfície (i=0,5%) | - | m² | 1.51 | 1.51 | m²
8. 8º Pavimento - Bloco 2 | 4 | A.S. | Auxiliar/Serviço | Preparação de Superfície Vertical | - | m² | 0.74 | 0.74 | m²
8. 8º Pavimento - Bloco 2 | 4 | A.S. | Impermeabilizante | Membrana Acrílica c/ Cimento e Fibras (3,00 kg/m²) - Viaplus 7000 | 3 | kg/m² | 2.25 | 6.75 | kg/m²
8. 8º Pavimento - Bloco 2 | 5 | A.S. | Auxiliar/Serviço | Regularização de Superfície (i=0,5%) | - | m² | 1.51 | 1.51 | m²
8. 8º Pavimento - Bloco 2 | 5 | A.S. | Auxiliar/Serviço | Preparação de Superfície Vertical | - | m² | 0.74 | 0.74 | m²
8. 8º Pavimento - Bloco 2 | 5 | A.S. | Impermeabilizante | Membrana Acrílica c/ Cimento e Fibras (3,00 kg/m²) - Viaplus 7000 | 3 | kg/m² | 2.25 | 6.75 | kg/m²
8. 8º Pavimento - Bloco 2 | 6 | A.S. | Auxiliar/Serviço | Regularização de Superfície (i=0,5%) | - | m² | 2.01 | 2.01 | m²
8. 8º Pavimento - Bloco 2 | 6 | A.S. | Auxiliar/Serviço | Preparação de Superfície Vertical | - | m² | 0.74 | 0.74 | m²
8. 8º Pavimento - Bloco 2 | 6 | A.S. | Impermeabilizante | Membrana Acrílica c/ Cimento e Fibras (3,00 kg/m²) - Viaplus 7000 | 3 | kg/m² | 2.75 | 8.25 | kg/m²
8. 8º Pavimento - Bloco 2 | 7 | A.S. | Auxiliar/Serviço | Regularização de Superfície (i=0,5%) | - | m² | 0.97 | 0.97 | m²
8. 8º Pavimento - Bloco 2 | 7 | A.S. | Auxiliar/Serviço | Preparação de Superfície Vertical | - | m² | 0.42 | 0.42 | m²
8. 8º Pavimento - Bloco 2 | 7 | A.S. | Impermeabilizante | Membrana Acrílica c/ Cimento e Fibras (3,00 kg/m²) - Viaplus 7000 | 3 | kg/m² | 1.39 | 4.17 | kg/m²
8. 8º Pavimento - Bloco 2 | 8 | A.S. | Auxiliar/Serviço | Regularização de Superfície (i=0,5%) | - | m² | 1.53 | 1.53 | m²
8. 8º Pavimento - Bloco 2 | 8 | A.S. | Auxiliar/Serviço | Preparação de Superfície Vertical | - | m² | 0.74 | 0.74 | m²
8. 8º Pavimento - Bloco 2 | 8 | A.S. | Impermeabilizante | Membrana Acrílica c/ Cimento e Fibras (3,00 kg/m²) - Viaplus 7000 | 3 | kg/m² | 2.27 | 6.81 | kg/m²
8. 8º Pavimento - Bloco 2 | 9 | A.S. | Auxiliar/Serviço | Regularização de Superfície (i=0,5%) | - | m² | 0.97 | 0.97 | m²
8. 8º Pavimento - Bloco 2 | 9 | A.S. | Impermeabilizante | Membrana Acrílica c/ Cimento e Fibras (3,00 kg/m²) - Viaplus 7000 | 3 | kg/m² | 0.97 | 2.91 | kg/m²
8. 8º Pavimento - Bloco 2 | 10 | A.S. | Auxiliar/Serviço | Regularização de Superfície (i=0,5%) | - | m² | 1.51 | 1.51 | m²
8. 8º Pavimento - Bloco 2 | 10 | A.S. | Auxiliar/Serviço | Preparação de Superfície Vertical | - | m² | 0.73 | 0.73 | m²
8. 8º Pavimento - Bloco 2 | 10 | A.S. | Impermeabilizante | Membrana Acrílica c/ Cimento e Fibras (3,00 kg/m²) - Viaplus 7000 | 3 | kg/m² | 2.24 | 6.72 | kg/m²
8. 8º Pavimento - Bloco 2 | 11 | A.S. | Auxiliar/Serviço | Regularização de Superfície (i=0,5%) | - | m² | 0.97 | 0.97 | m²
8. 8º Pavimento - Bloco 2 | 11 | A.S. | Auxiliar/Serviço | Preparação de Superfície Vertical | - | m² | 0.42 | 0.42 | m²
8. 8º Pavimento - Bloco 2 | 11 | A.S. | Impermeabilizante | Membrana Acrílica c/ Cimento e Fibras (3,00 kg/m²) - Viaplus 7000 | 3 | kg/m² | 1.39 | 4.17 | kg/m²
8. 8º Pavimento - Bloco 2 | 12 | A.S. | Auxiliar/Serviço | Regularização de Superfície (i=0,5%) | - | m² | 2.01 | 2.01 | m²
8. 8º Pavimento - Bloco 2 | 12 | A.S. | Auxiliar/Serviço | Preparação de Superfície Vertical | - | m² | 0.86 | 0.86 | m²
8. 8º Pavimento - Bloco 2 | 12 | A.S. | Impermeabilizante | Membrana Acrílica c/ Cimento e Fibras (3,00 kg/m²) - Viaplus 7000 | 3 | kg/m² | 2.87 | 8.61 | kg/m²
8. 8º Pavimento - Bloco 2 | 13 | Box | Auxiliar/Serviço | Regularização de Superfície (i=0,5%) | - | m² | 0.77 | 0.77 | m²
8. 8º Pavimento - Bloco 2 | 13 | Box | Auxiliar/Serviço | Preparação de Superfície Vertical | - | m² | 4.02 | 4.02 | m²
8. 8º Pavimento - Bloco 2 | 13 | Box | Impermeabilizante | Membrana Acrílica c/ Cimento e Fibras (3,00 kg/m²) - Viaplus 7000 | 3 | kg/m² | 4.8 | 14.4 | kg/m²
8. 8º Pavimento - Bloco 2 | 14 | Box | Auxiliar/Serviço | Regularização de Superfície (i=0,5%) | - | m² | 0.82 | 0.82 | m²
8. 8º Pavimento - Bloco 2 | 14 | Box | Auxiliar/Serviço | Preparação de Superfície Vertical | - | m² | 4.05 | 4.05 | m²
8. 8º Pavimento - Bloco 2 | 14 | Box | Impermeabilizante | Membrana Acrílica c/ Cimento e Fibras (3,00 kg/m²) - Viaplus 7000 | 3 | kg/m² | 4.86 | 14.58 | kg/m²
8. 8º Pavimento - Bloco 2 | 15 | Box | Auxiliar/Serviço | Regularização de Superfície (i=0,5%) | - | m² | 1.01 | 1.01 | m²
8. 8º Pavimento - Bloco 2 | 15 | Box | Auxiliar/Serviço | Preparação de Superfície Vertical | - | m² | 4.36 | 4.36 | m²
8. 8º Pavimento - Bloco 2 | 15 | Box | Impermeabilizante | Membrana Acrílica c/ Cimento e Fibras (3,00 kg/m²) - Viaplus 7000 | 3 | kg/m² | 5.37 | 16.11 | kg/m²
8. 8º Pavimento - Bloco 2 | 16 | Box | Auxiliar/Serviço | Regularização de Superfície (i=0,5%) | - | m² | 0.84 | 0.84 | m²
8. 8º Pavimento - Bloco 2 | 16 | Box | Auxiliar/Serviço | Preparação de Superfície Vertical | - | m² | 4.05 | 4.05 | m²
8. 8º Pavimento - Bloco 2 | 16 | Box | Impermeabilizante | Membrana Acrílica c/ Cimento e Fibras (3,00 kg/m²) - Viaplus 7000 | 3 | kg/m² | 4.89 | 14.67 | kg/m²
8. 8º Pavimento - Bloco 2 | 17 | Box | Auxiliar/Serviço | Regularização de Superfície (i=0,5%) | - | m² | 0.82 | 0.82 | m²
8. 8º Pavimento - Bloco 2 | 17 | Box | Auxiliar/Serviço | Preparação de Superfície Vertical | - | m² | 4.05 | 4.05 | m²
8. 8º Pavimento - Bloco 2 | 17 | Box | Impermeabilizante | Membrana Acrílica c/ Cimento e Fibras (3,00 kg/m²) - Viaplus 7000 | 3 | kg/m² | 4.86 | 14.58 | kg/m²
8. 8º Pavimento - Bloco 2 | 18 | Box | Auxiliar/Serviço | Regularização de Superfície (i=0,5%) | - | m² | 0.82 | 0.82 | m²
8. 8º Pavimento - Bloco 2 | 18 | Box | Auxiliar/Serviço | Preparação de Superfície Vertical | - | m² | 4.05 | 4.05 | m²
8. 8º Pavimento - Bloco 2 | 18 | Box | Impermeabilizante | Membrana Acrílica c/ Cimento e Fibras (3,00 kg/m²) - Viaplus 7000 | 3 | kg/m² | 4.86 | 14.58 | kg/m²
8. 8º Pavimento - Bloco 2 | 19 | Box | Auxiliar/Serviço | Regularização de Superfície (i=0,5%) | - | m² | 0.84 | 0.84 | m²
8. 8º Pavimento - Bloco 2 | 19 | Box | Auxiliar/Serviço | Preparação de Superfície Vertical | - | m² | 4.12 | 4.12 | m²
8. 8º Pavimento - Bloco 2 | 19 | Box | Impermeabilizante | Membrana Acrílica c/ Cimento e Fibras (3,00 kg/m²) - Viaplus 7000 | 3 | kg/m² | 4.96 | 14.88 | kg/m²
8. 8º Pavimento - Bloco 2 | 20 | Box | Auxiliar/Serviço | Regularização de Superfície (i=0,5%) | - | m² | 0.86 | 0.86 | m²
8. 8º Pavimento - Bloco 2 | 20 | Box | Auxiliar/Serviço | Preparação de Superfície Vertical | - | m² | 4.05 | 4.05 | m²
8. 8º Pavimento - Bloco 2 | 20 | Box | Impermeabilizante | Membrana Acrílica c/ Cimento e Fibras (3,00 kg/m²) - Viaplus 7000 | 3 | kg/m² | 4.91 | 14.73 | kg/m²
8. 8º Pavimento - Bloco 2 | 21 | Box | Auxiliar/Serviço | Regularização de Superfície (i=0,5%) | - | m² | 0.86 | 0.86 | m²
8. 8º Pavimento - Bloco 2 | 21 | Box | Auxiliar/Serviço | Preparação de Superfície Vertical | - | m² | 4.05 | 4.05 | m²
8. 8º Pavimento - Bloco 2 | 21 | Box | Impermeabilizante | Membrana Acrílica c/ Cimento e Fibras (3,00 kg/m²) - Viaplus 7000 | 3 | kg/m² | 4.91 | 14.73 | kg/m²
8. 8º Pavimento - Bloco 2 | 22 | Box | Auxiliar/Serviço | Regularização de Superfície (i=0,5%) | - | m² | 0.87 | 0.87 | m²
8. 8º Pavimento - Bloco 2 | 22 | Box | Auxiliar/Serviço | Preparação de Superfície Vertical | - | m² | 4.08 | 4.08 | m²
8. 8º Pavimento - Bloco 2 | 22 | Box | Impermeabilizante | Membrana Acrílica c/ Cimento e Fibras (3,00 kg/m²) - Viaplus 7000 | 3 | kg/m² | 4.95 | 14.85 | kg/m²
8. 8º Pavimento - Bloco 2 | 23 | Box | Auxiliar/Serviço | Regularização de Superfície (i=0,5%) | - | m² | 0.87 | 0.87 | m²
8. 8º Pavimento - Bloco 2 | 23 | Box | Auxiliar/Serviço | Preparação de Superfície Vertical | - | m² | 4.08 | 4.08 | m²
8. 8º Pavimento - Bloco 2 | 23 | Box | Impermeabilizante | Membrana Acrílica c/ Cimento e Fibras (3,00 kg/m²) - Viaplus 7000 | 3 | kg/m² | 4.95 | 14.85 | kg/m²
8. 8º Pavimento - Bloco 2 | 24 | Box | Auxiliar/Serviço | Regularização de Superfície (i=0,5%) | - | m² | 0.87 | 0.87 | m²
8. 8º Pavimento - Bloco 2 | 24 | Box | Auxiliar/Serviço | Preparação de Superfície Vertical | - | m² | 4.11 | 4.11 | m²
8. 8º Pavimento - Bloco 2 | 24 | Box | Impermeabilizante | Membrana Acrílica c/ Cimento e Fibras (3,00 kg/m²) - Viaplus 7000 | 3 | kg/m² | 4.98 | 14.94 | kg/m²
8. 8º Pavimento - Bloco 2 | 25 | Box | Auxiliar/Serviço | Regularização de Superfície (i=0,5%) | - | m² | 0.87 | 0.87 | m²
8. 8º Pavimento - Bloco 2 | 25 | Box | Auxiliar/Serviço | Preparação de Superfície Vertical | - | m² | 4.11 | 4.11 | m²
8. 8º Pavimento - Bloco 2 | 25 | Box | Impermeabilizante | Membrana Acrílica c/ Cimento e Fibras (3,00 kg/m²) - Viaplus 7000 | 3 | kg/m² | 4.98 | 14.94 | kg/m²
8. 8º Pavimento - Bloco 2 | 26 | Box | Auxiliar/Serviço | Regularização de Superfície (i=0,5%) | - | m² | 0.87 | 0.87 | m²
8. 8º Pavimento - Bloco 2 | 26 | Box | Auxiliar/Serviço | Preparação de Superfície Vertical | - | m² | 4.11 | 4.11 | m²
8. 8º Pavimento - Bloco 2 | 26 | Box | Impermeabilizante | Membrana Acrílica c/ Cimento e Fibras (3,00 kg/m²) - Viaplus 7000 | 3 | kg/m² | 4.98 | 14.94 | kg/m²
8. 8º Pavimento - Bloco 2 | 27 | Box | Auxiliar/Serviço | Regularização de Superfície (i=0,5%) | - | m² | 0.87 | 0.87 | m²
8. 8º Pavimento - Bloco 2 | 27 | Box | Auxiliar/Serviço | Preparação de Superfície Vertical | - | m² | 4.08 | 4.08 | m²
8. 8º Pavimento - Bloco 2 | 27 | Box | Impermeabilizante | Membrana Acrílica c/ Cimento e Fibras (3,00 kg/m²) - Viaplus 7000 | 3 | kg/m² | 4.95 | 14.85 | kg/m²
8. 8º Pavimento - Bloco 2 | 28 | Box | Auxiliar/Serviço | Regularização de Superfície (i=0,5%) | - | m² | 0.85 | 0.85 | m²
8. 8º Pavimento - Bloco 2 | 28 | Box | Auxiliar/Serviço | Preparação de Superfície Vertical | - | m² | 4.14 | 4.14 | m²
8. 8º Pavimento - Bloco 2 | 28 | Box | Impermeabilizante | Membrana Acrílica c/ Cimento e Fibras (3,00 kg/m²) - Viaplus 7000 | 3 | kg/m² | 4.99 | 14.97 | kg/m²
8. 8º Pavimento - Bloco 2 | 29 | Box | Auxiliar/Serviço | Regularização de Superfície (i=0,5%) | - | m² | 1.03 | 1.03 | m²
8. 8º Pavimento - Bloco 2 | 29 | Box | Auxiliar/Serviço | Preparação de Superfície Vertical | - | m² | 4.38 | 4.38 | m²
8. 8º Pavimento - Bloco 2 | 29 | Box | Impermeabilizante | Membrana Acrílica c/ Cimento e Fibras (3,00 kg/m²) - Viaplus 7000 | 3 | kg/m² | 5.4 | 16.2 | kg/m²
8. 8º Pavimento - Bloco 2 | 30 | Box | Auxiliar/Serviço | Regularização de Superfície (i=0,5%) | - | m² | 0.98 | 0.98 | m²
8. 8º Pavimento - Bloco 2 | 30 | Box | Auxiliar/Serviço | Preparação de Superfície Vertical | - | m² | 4.31 | 4.31 | m²
8. 8º Pavimento - Bloco 2 | 30 | Box | Impermeabilizante | Membrana Acrílica c/ Cimento e Fibras (3,00 kg/m²) - Viaplus 7000 | 3 | kg/m² | 5.29 | 15.87 | kg/m²
8. 8º Pavimento - Bloco 2 | 31 | Sacada | Auxiliar/Serviço | Regularização de Superfície (i=1,0%) | - | m² | 4.77 | 4.77 | m²
8. 8º Pavimento - Bloco 2 | 31 | Sacada | Auxiliar/Serviço | Preparação de Superfície Vertical | - | m² | 1.05 | 1.05 | m²
8. 8º Pavimento - Bloco 2 | 31 | Sacada | Impermeabilizante | Membrana Acrílica c/ Cimento e Fibras (3,00 kg/m²) - Viaplus 7000 | 3 | kg/m² | 5.82 | 17.46 | kg/m²
8. 8º Pavimento - Bloco 2 | 32 | Sacada | Auxiliar/Serviço | Regularização de Superfície (i=1,0%) | - | m² | 2.55 | 2.55 | m²
8. 8º Pavimento - Bloco 2 | 32 | Sacada | Auxiliar/Serviço | Preparação de Superfície Vertical | - | m² | 0.46 | 0.46 | m²
8. 8º Pavimento - Bloco 2 | 32 | Sacada | Impermeabilizante | Membrana Acrílica c/ Cimento e Fibras (3,00 kg/m²) - Viaplus 7000 | 3 | kg/m² | 3.01 | 9.03 | kg/m²
8. 8º Pavimento - Bloco 2 | 33 | Sacada | Auxiliar/Serviço | Regularização de Superfície (i=1,0%) | - | m² | 2.55 | 2.55 | m²
8. 8º Pavimento - Bloco 2 | 33 | Sacada | Auxiliar/Serviço | Preparação de Superfície Vertical | - | m² | 0.46 | 0.46 | m²
8. 8º Pavimento - Bloco 2 | 33 | Sacada | Impermeabilizante | Membrana Acrílica c/ Cimento e Fibras (3,00 kg/m²) - Viaplus 7000 | 3 | kg/m² | 3.01 | 9.03 | kg/m²
8. 8º Pavimento - Bloco 2 | 34 | Sacada | Auxiliar/Serviço | Regularização de Superfície (i=1,0%) | - | m² | 4.75 | 4.75 | m²
8. 8º Pavimento - Bloco 2 | 34 | Sacada | Auxiliar/Serviço | Preparação de Superfície Vertical | - | m² | 1.03 | 1.03 | m²
8. 8º Pavimento - Bloco 2 | 34 | Sacada | Impermeabilizante | Membrana Acrílica c/ Cimento e Fibras (3,00 kg/m²) - Viaplus 7000 | 3 | kg/m² | 5.78 | 17.34 | kg/m²
8. 8º Pavimento - Bloco 2 | 35 | Sacada | Auxiliar/Serviço | Regularização de Superfície (i=1,0%) | - | m² | 2.55 | 2.55 | m²
8. 8º Pavimento - Bloco 2 | 35 | Sacada | Auxiliar/Serviço | Preparação de Superfície Vertical | - | m² | 0.46 | 0.46 | m²
8. 8º Pavimento - Bloco 2 | 35 | Sacada | Impermeabilizante | Membrana Acrílica c/ Cimento e Fibras (3,00 kg/m²) - Viaplus 7000 | 3 | kg/m² | 3.01 | 9.03 | kg/m²
8. 8º Pavimento - Bloco 2 | 36 | Sacada | Auxiliar/Serviço | Regularização de Superfície (i=1,0%) | - | m² | 2.55 | 2.55 | m²
8. 8º Pavimento - Bloco 2 | 36 | Sacada | Auxiliar/Serviço | Preparação de Superfície Vertical | - | m² | 0.46 | 0.46 | m²
8. 8º Pavimento - Bloco 2 | 36 | Sacada | Impermeabilizante | Membrana Acrílica c/ Cimento e Fibras (3,00 kg/m²) - Viaplus 7000 | 3 | kg/m² | 3.01 | 9.03 | kg/m²
8. 8º Pavimento - Bloco 2 | 37 | Sacada | Auxiliar/Serviço | Regularização de Superfície (i=1,0%) | - | m² | 2.55 | 2.55 | m²
8. 8º Pavimento - Bloco 2 | 37 | Sacada | Auxiliar/Serviço | Preparação de Superfície Vertical | - | m² | 0.46 | 0.46 | m²
8. 8º Pavimento - Bloco 2 | 37 | Sacada | Impermeabilizante | Membrana Acrílica c/ Cimento e Fibras (3,00 kg/m²) - Viaplus 7000 | 3 | kg/m² | 3.01 | 9.03 | kg/m²
8. 8º Pavimento - Bloco 2 | 38 | Sacada | Auxiliar/Serviço | Regularização de Superfície (i=1,0%) | - | m² | 4.76 | 4.76 | m²
8. 8º Pavimento - Bloco 2 | 38 | Sacada | Auxiliar/Serviço | Preparação de Superfície Vertical | - | m² | 1.03 | 1.03 | m²
8. 8º Pavimento - Bloco 2 | 38 | Sacada | Impermeabilizante | Membrana Acrílica c/ Cimento e Fibras (3,00 kg/m²) - Viaplus 7000 | 3 | kg/m² | 5.8 | 17.4 | kg/m²
8. 8º Pavimento - Bloco 2 | 39 | Sacada | Auxiliar/Serviço | Regularização de Superfície (i=1,0%) | - | m² | 2.55 | 2.55 | m²
8. 8º Pavimento - Bloco 2 | 39 | Sacada | Auxiliar/Serviço | Preparação de Superfície Vertical | - | m² | 0.46 | 0.46 | m²
8. 8º Pavimento - Bloco 2 | 39 | Sacada | Impermeabilizante | Membrana Acrílica c/ Cimento e Fibras (3,00 kg/m²) - Viaplus 7000 | 3 | kg/m² | 3.01 | 9.03 | kg/m²
8. 8º Pavimento - Bloco 2 | 40 | Aba | Auxiliar/Serviço | Regularização de Superfície (i=1,0%) | - | m² | 3.72 | 3.72 | m²
8. 8º Pavimento - Bloco 2 | 40 | Aba | Auxiliar/Serviço | Preparação de Superfície Vertical | - | m² | 1.52 | 1.52 | m²
8. 8º Pavimento - Bloco 2 | 40 | Aba | Impermeabilizante | Membrana Acrílica c/ Cimento e Fibras (? kg/m²) - Viaplus 7000 | 1 | L/m² | 5.24 | 5.24 | L/m²
9. 9º Pavimento - Bloco 1 | 1 | A.S. | Auxiliar/Serviço | Regularização de Superfície (i=0,5%) | - | m² | 1.53 | 1.53 | m²
9. 9º Pavimento - Bloco 1 | 1 | A.S. | Auxiliar/Serviço | Preparação de Superfície Vertical | - | m² | 0.52 | 0.52 | m²
9. 9º Pavimento - Bloco 1 | 1 | A.S. | Impermeabilizante | Membrana Acrílica c/ Cimento e Fibras (3,00 kg/m²) - Viaplus 7000 | 3 | kg/m² | 2.05 | 6.15 | kg/m²
9. 9º Pavimento - Bloco 1 | 2 | A.S. | Auxiliar/Serviço | Regularização de Superfície (i=0,5%) | - | m² | 1.61 | 1.61 | m²
9. 9º Pavimento - Bloco 1 | 2 | A.S. | Auxiliar/Serviço | Preparação de Superfície Vertical | - | m² | 0.44 | 0.44 | m²
9. 9º Pavimento - Bloco 1 | 2 | A.S. | Impermeabilizante | Membrana Acrílica c/ Cimento e Fibras (3,00 kg/m²) - Viaplus 7000 | 3 | kg/m² | 2.05 | 6.15 | kg/m²
9. 9º Pavimento - Bloco 1 | 3 | A.S. | Auxiliar/Serviço | Regularização de Superfície (i=0,5%) | - | m² | 1.49 | 1.49 | m²
9. 9º Pavimento - Bloco 1 | 3 | A.S. | Auxiliar/Serviço | Preparação de Superfície Vertical | - | m² | 0.74 | 0.74 | m²
9. 9º Pavimento - Bloco 1 | 3 | A.S. | Impermeabilizante | Membrana Acrílica c/ Cimento e Fibras (3,00 kg/m²) - Viaplus 7000 | 3 | kg/m² | 2.23 | 6.69 | kg/m²
9. 9º Pavimento - Bloco 1 | 4 | A.S. | Auxiliar/Serviço | Regularização de Superfície (i=0,5%) | - | m² | 1.53 | 1.53 | m²
9. 9º Pavimento - Bloco 1 | 4 | A.S. | Auxiliar/Serviço | Preparação de Superfície Vertical | - | m² | 0.74 | 0.74 | m²
9. 9º Pavimento - Bloco 1 | 4 | A.S. | Impermeabilizante | Membrana Acrílica c/ Cimento e Fibras (3,00 kg/m²) - Viaplus 7000 | 3 | kg/m² | 2.27 | 6.81 | kg/m²
9. 9º Pavimento - Bloco 1 | 5 | A.S. | Auxiliar/Serviço | Regularização de Superfície (i=0,5%) | - | m² | 1.61 | 1.61 | m²
9. 9º Pavimento - Bloco 1 | 5 | A.S. | Auxiliar/Serviço | Preparação de Superfície Vertical | - | m² | 0.44 | 0.44 | m²
9. 9º Pavimento - Bloco 1 | 5 | A.S. | Impermeabilizante | Membrana Acrílica c/ Cimento e Fibras (3,00 kg/m²) - Viaplus 7000 | 3 | kg/m² | 2.05 | 6.15 | kg/m²
9. 9º Pavimento - Bloco 1 | 6 | A.S. | Auxiliar/Serviço | Regularização de Superfície (i=0,5%) | - | m² | 1.49 | 1.49 | m²
9. 9º Pavimento - Bloco 1 | 6 | A.S. | Auxiliar/Serviço | Preparação de Superfície Vertical | - | m² | 0.74 | 0.74 | m²
9. 9º Pavimento - Bloco 1 | 6 | A.S. | Impermeabilizante | Membrana Acrílica c/ Cimento e Fibras (3,00 kg/m²) - Viaplus 7000 | 3 | kg/m² | 2.23 | 6.69 | kg/m²
9. 9º Pavimento - Bloco 1 | 7 | A.S. | Auxiliar/Serviço | Regularização de Superfície (i=0,5%) | - | m² | 1.53 | 1.53 | m²
9. 9º Pavimento - Bloco 1 | 7 | A.S. | Auxiliar/Serviço | Preparação de Superfície Vertical | - | m² | 0.74 | 0.74 | m²
9. 9º Pavimento - Bloco 1 | 7 | A.S. | Impermeabilizante | Membrana Acrílica c/ Cimento e Fibras (3,00 kg/m²) - Viaplus 7000 | 3 | kg/m² | 2.27 | 6.81 | kg/m²
9. 9º Pavimento - Bloco 1 | 8 | A.S. | Auxiliar/Serviço | Regularização de Superfície (i=0,5%) | - | m² | 1.77 | 1.77 | m²
9. 9º Pavimento - Bloco 1 | 8 | A.S. | Auxiliar/Serviço | Preparação de Superfície Vertical | - | m² | 0.57 | 0.57 | m²
9. 9º Pavimento - Bloco 1 | 8 | A.S. | Impermeabilizante | Membrana Acrílica c/ Cimento e Fibras (3,00 kg/m²) - Viaplus 7000 | 3 | kg/m² | 2.35 | 7.05 | kg/m²
9. 9º Pavimento - Bloco 1 | 9 | A.S. | Auxiliar/Serviço | Regularização de Superfície (i=0,5%) | - | m² | 1.76 | 1.76 | m²
9. 9º Pavimento - Bloco 1 | 9 | A.S. | Auxiliar/Serviço | Preparação de Superfície Vertical | - | m² | 0.45 | 0.45 | m²
9. 9º Pavimento - Bloco 1 | 9 | A.S. | Impermeabilizante | Membrana Acrílica c/ Cimento e Fibras (3,00 kg/m²) - Viaplus 7000 | 3 | kg/m² | 2.21 | 6.63 | kg/m²
9. 9º Pavimento - Bloco 1 | 10 | Box | Auxiliar/Serviço | Regularização de Superfície (i=0,5%) | - | m² | 0.78 | 0.78 | m²
9. 9º Pavimento - Bloco 1 | 10 | Box | Auxiliar/Serviço | Preparação de Superfície Vertical | - | m² | 4 | 4 | m²
9. 9º Pavimento - Bloco 1 | 10 | Box | Impermeabilizante | Membrana Acrílica c/ Cimento e Fibras (3,00 kg/m²) - Viaplus 7000 | 3 | kg/m² | 4.78 | 14.34 | kg/m²
9. 9º Pavimento - Bloco 1 | 11 | Box | Auxiliar/Serviço | Regularização de Superfície (i=0,5%) | - | m² | 1.02 | 1.02 | m²
9. 9º Pavimento - Bloco 1 | 11 | Box | Auxiliar/Serviço | Preparação de Superfície Vertical | - | m² | 4.39 | 4.39 | m²
9. 9º Pavimento - Bloco 1 | 11 | Box | Impermeabilizante | Membrana Acrílica c/ Cimento e Fibras (3,00 kg/m²) - Viaplus 7000 | 3 | kg/m² | 5.41 | 16.23 | kg/m²
9. 9º Pavimento - Bloco 1 | 12 | Box | Auxiliar/Serviço | Regularização de Superfície (i=0,5%) | - | m² | 0.84 | 0.84 | m²
9. 9º Pavimento - Bloco 1 | 12 | Box | Auxiliar/Serviço | Preparação de Superfície Vertical | - | m² | 4.11 | 4.11 | m²
9. 9º Pavimento - Bloco 1 | 12 | Box | Impermeabilizante | Membrana Acrílica c/ Cimento e Fibras (3,00 kg/m²) - Viaplus 7000 | 3 | kg/m² | 4.95 | 14.85 | kg/m²
9. 9º Pavimento - Bloco 1 | 13 | Box | Auxiliar/Serviço | Regularização de Superfície (i=0,5%) | - | m² | 0.87 | 0.87 | m²
9. 9º Pavimento - Bloco 1 | 13 | Box | Auxiliar/Serviço | Preparação de Superfície Vertical | - | m² | 4.11 | 4.11 | m²
9. 9º Pavimento - Bloco 1 | 13 | Box | Impermeabilizante | Membrana Acrílica c/ Cimento e Fibras (3,00 kg/m²) - Viaplus 7000 | 3 | kg/m² | 4.98 | 14.94 | kg/m²
9. 9º Pavimento - Bloco 1 | 14 | Box | Auxiliar/Serviço | Regularização de Superfície (i=0,5%) | - | m² | 0.86 | 0.86 | m²
9. 9º Pavimento - Bloco 1 | 14 | Box | Auxiliar/Serviço | Preparação de Superfície Vertical | - | m² | 4.06 | 4.06 | m²
9. 9º Pavimento - Bloco 1 | 14 | Box | Impermeabilizante | Membrana Acrílica c/ Cimento e Fibras (3,00 kg/m²) - Viaplus 7000 | 3 | kg/m² | 4.92 | 14.76 | kg/m²
9. 9º Pavimento - Bloco 1 | 15 | Box | Auxiliar/Serviço | Regularização de Superfície (i=0,5%) | - | m² | 0.87 | 0.87 | m²
9. 9º Pavimento - Bloco 1 | 15 | Box | Auxiliar/Serviço | Preparação de Superfície Vertical | - | m² | 4.11 | 4.11 | m²
9. 9º Pavimento - Bloco 1 | 15 | Box | Impermeabilizante | Membrana Acrílica c/ Cimento e Fibras (3,00 kg/m²) - Viaplus 7000 | 3 | kg/m² | 4.98 | 14.94 | kg/m²
9. 9º Pavimento - Bloco 1 | 16 | Box | Auxiliar/Serviço | Regularização de Superfície (i=0,5%) | - | m² | 0.86 | 0.86 | m²
9. 9º Pavimento - Bloco 1 | 16 | Box | Auxiliar/Serviço | Preparação de Superfície Vertical | - | m² | 4.06 | 4.06 | m²
9. 9º Pavimento - Bloco 1 | 16 | Box | Impermeabilizante | Membrana Acrílica c/ Cimento e Fibras (3,00 kg/m²) - Viaplus 7000 | 3 | kg/m² | 4.92 | 14.76 | kg/m²
9. 9º Pavimento - Bloco 1 | 17 | Box | Auxiliar/Serviço | Regularização de Superfície (i=0,5%) | - | m² | 0.84 | 0.84 | m²
9. 9º Pavimento - Bloco 1 | 17 | Box | Auxiliar/Serviço | Preparação de Superfície Vertical | - | m² | 4.13 | 4.13 | m²
9. 9º Pavimento - Bloco 1 | 17 | Box | Impermeabilizante | Membrana Acrílica c/ Cimento e Fibras (3,00 kg/m²) - Viaplus 7000 | 3 | kg/m² | 4.97 | 14.91 | kg/m²
9. 9º Pavimento - Bloco 1 | 18 | Box | Auxiliar/Serviço | Regularização de Superfície (i=0,5%) | - | m² | 0.84 | 0.84 | m²
9. 9º Pavimento - Bloco 1 | 18 | Box | Auxiliar/Serviço | Preparação de Superfície Vertical | - | m² | 4.18 | 4.18 | m²
9. 9º Pavimento - Bloco 1 | 18 | Box | Impermeabilizante | Membrana Acrílica c/ Cimento e Fibras (3,00 kg/m²) - Viaplus 7000 | 3 | kg/m² | 5.02 | 15.06 | kg/m²
9. 9º Pavimento - Bloco 1 | 19 | Box | Auxiliar/Serviço | Regularização de Superfície (i=0,5%) | - | m² | 0.84 | 0.84 | m²
9. 9º Pavimento - Bloco 1 | 19 | Box | Auxiliar/Serviço | Preparação de Superfície Vertical | - | m² | 4.13 | 4.13 | m²
9. 9º Pavimento - Bloco 1 | 19 | Box | Impermeabilizante | Membrana Acrílica c/ Cimento e Fibras (3,00 kg/m²) - Viaplus 7000 | 3 | kg/m² | 4.97 | 14.91 | kg/m²
9. 9º Pavimento - Bloco 1 | 20 | Box | Auxiliar/Serviço | Regularização de Superfície (i=0,5%) | - | m² | 0.94 | 0.94 | m²
9. 9º Pavimento - Bloco 1 | 20 | Box | Auxiliar/Serviço | Preparação de Superfície Vertical | - | m² | 4.17 | 4.17 | m²
9. 9º Pavimento - Bloco 1 | 20 | Box | Impermeabilizante | Membrana Acrílica c/ Cimento e Fibras (3,00 kg/m²) - Viaplus 7000 | 3 | kg/m² | 5.1 | 15.3 | kg/m²
9. 9º Pavimento - Bloco 1 | 21 | Box | Auxiliar/Serviço | Regularização de Superfície (i=0,5%) | - | m² | 1.02 | 1.02 | m²
9. 9º Pavimento - Bloco 1 | 21 | Box | Auxiliar/Serviço | Preparação de Superfície Vertical | - | m² | 4.36 | 4.36 | m²
9. 9º Pavimento - Bloco 1 | 21 | Box | Impermeabilizante | Membrana Acrílica c/ Cimento e Fibras (3,00 kg/m²) - Viaplus 7000 | 3 | kg/m² | 5.38 | 16.14 | kg/m²
9. 9º Pavimento - Bloco 1 | 22 | Box | Auxiliar/Serviço | Regularização de Superfície (i=0,5%) | - | m² | 0.78 | 0.78 | m²
9. 9º Pavimento - Bloco 1 | 22 | Box | Auxiliar/Serviço | Preparação de Superfície Vertical | - | m² | 3.97 | 3.97 | m²
9. 9º Pavimento - Bloco 1 | 22 | Box | Impermeabilizante | Membrana Acrílica c/ Cimento e Fibras (3,00 kg/m²) - Viaplus 7000 | 3 | kg/m² | 4.75 | 14.25 | kg/m²
9. 9º Pavimento - Bloco 1 | 23 | Sacada | Auxiliar/Serviço | Regularização de Superfície (i=1,0%) | - | m² | 4.75 | 4.75 | m²
9. 9º Pavimento - Bloco 1 | 23 | Sacada | Auxiliar/Serviço | Preparação de Superfície Vertical | - | m² | 1.03 | 1.03 | m²
9. 9º Pavimento - Bloco 1 | 23 | Sacada | Impermeabilizante | Membrana Acrílica c/ Cimento e Fibras (3,00 kg/m²) - Viaplus 7000 | 3 | kg/m² | 5.78 | 17.34 | kg/m²
9. 9º Pavimento - Bloco 1 | 24 | Sacada | Auxiliar/Serviço | Regularização de Superfície (i=1,0%) | - | m² | 2.55 | 2.55 | m²
9. 9º Pavimento - Bloco 1 | 24 | Sacada | Auxiliar/Serviço | Preparação de Superfície Vertical | - | m² | 0.46 | 0.46 | m²
9. 9º Pavimento - Bloco 1 | 24 | Sacada | Impermeabilizante | Membrana Acrílica c/ Cimento e Fibras (3,00 kg/m²) - Viaplus 7000 | 3 | kg/m² | 3.01 | 9.03 | kg/m²
9. 9º Pavimento - Bloco 1 | 25 | Sacada | Auxiliar/Serviço | Regularização de Superfície (i=1,0%) | - | m² | 2.55 | 2.55 | m²
9. 9º Pavimento - Bloco 1 | 25 | Sacada | Auxiliar/Serviço | Preparação de Superfície Vertical | - | m² | 0.46 | 0.46 | m²
9. 9º Pavimento - Bloco 1 | 25 | Sacada | Impermeabilizante | Membrana Acrílica c/ Cimento e Fibras (3,00 kg/m²) - Viaplus 7000 | 3 | kg/m² | 3.01 | 9.03 | kg/m²
9. 9º Pavimento - Bloco 1 | 26 | Sacada | Auxiliar/Serviço | Regularização de Superfície (i=1,0%) | - | m² | 2.55 | 2.55 | m²
9. 9º Pavimento - Bloco 1 | 26 | Sacada | Auxiliar/Serviço | Preparação de Superfície Vertical | - | m² | 0.46 | 0.46 | m²
9. 9º Pavimento - Bloco 1 | 26 | Sacada | Impermeabilizante | Membrana Acrílica c/ Cimento e Fibras (3,00 kg/m²) - Viaplus 7000 | 3 | kg/m² | 3.01 | 9.03 | kg/m²
9. 9º Pavimento - Bloco 1 | 27 | Sacada | Auxiliar/Serviço | Regularização de Superfície (i=1,0%) | - | m² | 2.55 | 2.55 | m²
9. 9º Pavimento - Bloco 1 | 27 | Sacada | Auxiliar/Serviço | Preparação de Superfície Vertical | - | m² | 0.46 | 0.46 | m²
9. 9º Pavimento - Bloco 1 | 27 | Sacada | Impermeabilizante | Membrana Acrílica c/ Cimento e Fibras (3,00 kg/m²) - Viaplus 7000 | 3 | kg/m² | 3.01 | 9.03 | kg/m²
9. 9º Pavimento - Bloco 1 | 28 | Sacada | Auxiliar/Serviço | Regularização de Superfície (i=1,0%) | - | m² | 4.75 | 4.75 | m²
9. 9º Pavimento - Bloco 1 | 28 | Sacada | Auxiliar/Serviço | Preparação de Superfície Vertical | - | m² | 1.03 | 1.03 | m²
9. 9º Pavimento - Bloco 1 | 28 | Sacada | Impermeabilizante | Membrana Acrílica c/ Cimento e Fibras (3,00 kg/m²) - Viaplus 7000 | 3 | kg/m² | 5.78 | 17.34 | kg/m²
9. 9º Pavimento - Bloco 1 | 29 | Sacada | Auxiliar/Serviço | Regularização de Superfície (i=1,0%) | - | m² | 2.63 | 2.63 | m²
9. 9º Pavimento - Bloco 1 | 29 | Sacada | Auxiliar/Serviço | Preparação de Superfície Vertical | - | m² | 0.46 | 0.46 | m²
9. 9º Pavimento - Bloco 1 | 29 | Sacada | Impermeabilizante | Membrana Acrílica c/ Cimento e Fibras (3,00 kg/m²) - Viaplus 7000 | 3 | kg/m² | 3.09 | 9.27 | kg/m²
9. 9º Pavimento - Bloco 1 | 30 | Aba | Auxiliar/Serviço | Regularização de Superfície (i=1,0%) | - | m² | 24.52 | 24.52 | m²
9. 9º Pavimento - Bloco 1 | 30 | Aba | Auxiliar/Serviço | Preparação de Superfície Vertical | - | m² | 19.49 | 19.49 | m²
9. 9º Pavimento - Bloco 1 | 30 | Aba | Impermeabilizante | Membrana Acrílica c/ Cimento e Fibras (? kg/m²) - Viaplus 7000 | 1 | L/m² | 44 | 44 | L/m²
9. 9º Pavimento - Bloco 2 | 1 | A.S. | Auxiliar/Serviço | Regularização de Superfície (i=0,5%) | - | m² | 0.94 | 0.94 | m²
9. 9º Pavimento - Bloco 2 | 1 | A.S. | Auxiliar/Serviço | Preparação de Superfície Vertical | - | m² | 0.42 | 0.42 | m²
9. 9º Pavimento - Bloco 2 | 1 | A.S. | Impermeabilizante | Membrana Acrílica c/ Cimento e Fibras (3,00 kg/m²) - Viaplus 7000 | 3 | kg/m² | 1.36 | 4.08 | kg/m²
9. 9º Pavimento - Bloco 2 | 2 | A.S. | Auxiliar/Serviço | Regularização de Superfície (i=0,5%) | - | m² | 0.94 | 0.94 | m²
9. 9º Pavimento - Bloco 2 | 2 | A.S. | Auxiliar/Serviço | Preparação de Superfície Vertical | - | m² | 0.42 | 0.42 | m²
9. 9º Pavimento - Bloco 2 | 2 | A.S. | Impermeabilizante | Membrana Acrílica c/ Cimento e Fibras (3,00 kg/m²) - Viaplus 7000 | 3 | kg/m² | 1.36 | 4.08 | kg/m²
9. 9º Pavimento - Bloco 2 | 3 | A.S. | Auxiliar/Serviço | Regularização de Superfície (i=0,5%) | - | m² | 0.95 | 0.95 | m²
9. 9º Pavimento - Bloco 2 | 3 | A.S. | Auxiliar/Serviço | Preparação de Superfície Vertical | - | m² | 0.41 | 0.41 | m²
9. 9º Pavimento - Bloco 2 | 3 | A.S. | Impermeabilizante | Membrana Acrílica c/ Cimento e Fibras (3,00 kg/m²) - Viaplus 7000 | 3 | kg/m² | 1.36 | 4.08 | kg/m²
9. 9º Pavimento - Bloco 2 | 4 | A.S. | Auxiliar/Serviço | Regularização de Superfície (i=0,5%) | - | m² | 1.51 | 1.51 | m²
9. 9º Pavimento - Bloco 2 | 4 | A.S. | Auxiliar/Serviço | Preparação de Superfície Vertical | - | m² | 0.74 | 0.74 | m²
9. 9º Pavimento - Bloco 2 | 4 | A.S. | Impermeabilizante | Membrana Acrílica c/ Cimento e Fibras (3,00 kg/m²) - Viaplus 7000 | 3 | kg/m² | 2.25 | 6.75 | kg/m²
9. 9º Pavimento - Bloco 2 | 5 | A.S. | Auxiliar/Serviço | Regularização de Superfície (i=0,5%) | - | m² | 1.51 | 1.51 | m²
9. 9º Pavimento - Bloco 2 | 5 | A.S. | Auxiliar/Serviço | Preparação de Superfície Vertical | - | m² | 0.74 | 0.74 | m²
9. 9º Pavimento - Bloco 2 | 5 | A.S. | Impermeabilizante | Membrana Acrílica c/ Cimento e Fibras (3,00 kg/m²) - Viaplus 7000 | 3 | kg/m² | 2.25 | 6.75 | kg/m²
9. 9º Pavimento - Bloco 2 | 6 | A.S. | Auxiliar/Serviço | Regularização de Superfície (i=0,5%) | - | m² | 2.01 | 2.01 | m²
9. 9º Pavimento - Bloco 2 | 6 | A.S. | Auxiliar/Serviço | Preparação de Superfície Vertical | - | m² | 0.74 | 0.74 | m²
9. 9º Pavimento - Bloco 2 | 6 | A.S. | Impermeabilizante | Membrana Acrílica c/ Cimento e Fibras (3,00 kg/m²) - Viaplus 7000 | 3 | kg/m² | 2.75 | 8.25 | kg/m²
9. 9º Pavimento - Bloco 2 | 7 | A.S. | Auxiliar/Serviço | Regularização de Superfície (i=0,5%) | - | m² | 0.97 | 0.97 | m²
9. 9º Pavimento - Bloco 2 | 7 | A.S. | Auxiliar/Serviço | Preparação de Superfície Vertical | - | m² | 0.42 | 0.42 | m²
9. 9º Pavimento - Bloco 2 | 7 | A.S. | Impermeabilizante | Membrana Acrílica c/ Cimento e Fibras (3,00 kg/m²) - Viaplus 7000 | 3 | kg/m² | 1.39 | 4.17 | kg/m²
9. 9º Pavimento - Bloco 2 | 8 | A.S. | Auxiliar/Serviço | Regularização de Superfície (i=0,5%) | - | m² | 1.53 | 1.53 | m²
9. 9º Pavimento - Bloco 2 | 8 | A.S. | Auxiliar/Serviço | Preparação de Superfície Vertical | - | m² | 0.74 | 0.74 | m²
9. 9º Pavimento - Bloco 2 | 8 | A.S. | Impermeabilizante | Membrana Acrílica c/ Cimento e Fibras (3,00 kg/m²) - Viaplus 7000 | 3 | kg/m² | 2.27 | 6.81 | kg/m²
9. 9º Pavimento - Bloco 2 | 9 | A.S. | Auxiliar/Serviço | Regularização de Superfície (i=0,5%) | - | m² | 0.97 | 0.97 | m²
9. 9º Pavimento - Bloco 2 | 9 | A.S. | Impermeabilizante | Membrana Acrílica c/ Cimento e Fibras (3,00 kg/m²) - Viaplus 7000 | 3 | kg/m² | 0.97 | 2.91 | kg/m²
9. 9º Pavimento - Bloco 2 | 10 | A.S. | Auxiliar/Serviço | Regularização de Superfície (i=0,5%) | - | m² | 1.51 | 1.51 | m²
9. 9º Pavimento - Bloco 2 | 10 | A.S. | Auxiliar/Serviço | Preparação de Superfície Vertical | - | m² | 0.73 | 0.73 | m²
9. 9º Pavimento - Bloco 2 | 10 | A.S. | Impermeabilizante | Membrana Acrílica c/ Cimento e Fibras (3,00 kg/m²) - Viaplus 7000 | 3 | kg/m² | 2.24 | 6.72 | kg/m²
9. 9º Pavimento - Bloco 2 | 11 | A.S. | Auxiliar/Serviço | Regularização de Superfície (i=0,5%) | - | m² | 0.97 | 0.97 | m²
9. 9º Pavimento - Bloco 2 | 11 | A.S. | Auxiliar/Serviço | Preparação de Superfície Vertical | - | m² | 0.42 | 0.42 | m²
9. 9º Pavimento - Bloco 2 | 11 | A.S. | Impermeabilizante | Membrana Acrílica c/ Cimento e Fibras (3,00 kg/m²) - Viaplus 7000 | 3 | kg/m² | 1.39 | 4.17 | kg/m²
9. 9º Pavimento - Bloco 2 | 12 | A.S. | Auxiliar/Serviço | Regularização de Superfície (i=0,5%) | - | m² | 2.01 | 2.01 | m²
9. 9º Pavimento - Bloco 2 | 12 | A.S. | Auxiliar/Serviço | Preparação de Superfície Vertical | - | m² | 0.86 | 0.86 | m²
9. 9º Pavimento - Bloco 2 | 12 | A.S. | Impermeabilizante | Membrana Acrílica c/ Cimento e Fibras (3,00 kg/m²) - Viaplus 7000 | 3 | kg/m² | 2.87 | 8.61 | kg/m²
9. 9º Pavimento - Bloco 2 | 13 | Box | Auxiliar/Serviço | Regularização de Superfície (i=0,5%) | - | m² | 0.77 | 0.77 | m²
9. 9º Pavimento - Bloco 2 | 13 | Box | Auxiliar/Serviço | Preparação de Superfície Vertical | - | m² | 4.02 | 4.02 | m²
9. 9º Pavimento - Bloco 2 | 13 | Box | Impermeabilizante | Membrana Acrílica c/ Cimento e Fibras (3,00 kg/m²) - Viaplus 7000 | 3 | kg/m² | 4.8 | 14.4 | kg/m²
9. 9º Pavimento - Bloco 2 | 14 | Box | Auxiliar/Serviço | Regularização de Superfície (i=0,5%) | - | m² | 0.82 | 0.82 | m²
9. 9º Pavimento - Bloco 2 | 14 | Box | Auxiliar/Serviço | Preparação de Superfície Vertical | - | m² | 4.05 | 4.05 | m²
9. 9º Pavimento - Bloco 2 | 14 | Box | Impermeabilizante | Membrana Acrílica c/ Cimento e Fibras (3,00 kg/m²) - Viaplus 7000 | 3 | kg/m² | 4.86 | 14.58 | kg/m²
9. 9º Pavimento - Bloco 2 | 15 | Box | Auxiliar/Serviço | Regularização de Superfície (i=0,5%) | - | m² | 1.01 | 1.01 | m²
9. 9º Pavimento - Bloco 2 | 15 | Box | Auxiliar/Serviço | Preparação de Superfície Vertical | - | m² | 4.36 | 4.36 | m²
9. 9º Pavimento - Bloco 2 | 15 | Box | Impermeabilizante | Membrana Acrílica c/ Cimento e Fibras (3,00 kg/m²) - Viaplus 7000 | 3 | kg/m² | 5.37 | 16.11 | kg/m²
9. 9º Pavimento - Bloco 2 | 16 | Box | Auxiliar/Serviço | Regularização de Superfície (i=0,5%) | - | m² | 0.84 | 0.84 | m²
9. 9º Pavimento - Bloco 2 | 16 | Box | Auxiliar/Serviço | Preparação de Superfície Vertical | - | m² | 4.05 | 4.05 | m²
9. 9º Pavimento - Bloco 2 | 16 | Box | Impermeabilizante | Membrana Acrílica c/ Cimento e Fibras (3,00 kg/m²) - Viaplus 7000 | 3 | kg/m² | 4.89 | 14.67 | kg/m²
9. 9º Pavimento - Bloco 2 | 17 | Box | Auxiliar/Serviço | Regularização de Superfície (i=0,5%) | - | m² | 0.82 | 0.82 | m²
9. 9º Pavimento - Bloco 2 | 17 | Box | Auxiliar/Serviço | Preparação de Superfície Vertical | - | m² | 4.05 | 4.05 | m²
9. 9º Pavimento - Bloco 2 | 17 | Box | Impermeabilizante | Membrana Acrílica c/ Cimento e Fibras (3,00 kg/m²) - Viaplus 7000 | 3 | kg/m² | 4.86 | 14.58 | kg/m²
9. 9º Pavimento - Bloco 2 | 18 | Box | Auxiliar/Serviço | Regularização de Superfície (i=0,5%) | - | m² | 0.82 | 0.82 | m²
9. 9º Pavimento - Bloco 2 | 18 | Box | Auxiliar/Serviço | Preparação de Superfície Vertical | - | m² | 4.05 | 4.05 | m²
9. 9º Pavimento - Bloco 2 | 18 | Box | Impermeabilizante | Membrana Acrílica c/ Cimento e Fibras (3,00 kg/m²) - Viaplus 7000 | 3 | kg/m² | 4.86 | 14.58 | kg/m²
9. 9º Pavimento - Bloco 2 | 19 | Box | Auxiliar/Serviço | Regularização de Superfície (i=0,5%) | - | m² | 0.84 | 0.84 | m²
9. 9º Pavimento - Bloco 2 | 19 | Box | Auxiliar/Serviço | Preparação de Superfície Vertical | - | m² | 4.12 | 4.12 | m²
9. 9º Pavimento - Bloco 2 | 19 | Box | Impermeabilizante | Membrana Acrílica c/ Cimento e Fibras (3,00 kg/m²) - Viaplus 7000 | 3 | kg/m² | 4.96 | 14.88 | kg/m²
9. 9º Pavimento - Bloco 2 | 20 | Box | Auxiliar/Serviço | Regularização de Superfície (i=0,5%) | - | m² | 0.86 | 0.86 | m²
9. 9º Pavimento - Bloco 2 | 20 | Box | Auxiliar/Serviço | Preparação de Superfície Vertical | - | m² | 4.05 | 4.05 | m²
9. 9º Pavimento - Bloco 2 | 20 | Box | Impermeabilizante | Membrana Acrílica c/ Cimento e Fibras (3,00 kg/m²) - Viaplus 7000 | 3 | kg/m² | 4.91 | 14.73 | kg/m²
9. 9º Pavimento - Bloco 2 | 21 | Box | Auxiliar/Serviço | Regularização de Superfície (i=0,5%) | - | m² | 0.86 | 0.86 | m²
9. 9º Pavimento - Bloco 2 | 21 | Box | Auxiliar/Serviço | Preparação de Superfície Vertical | - | m² | 4.05 | 4.05 | m²
9. 9º Pavimento - Bloco 2 | 21 | Box | Impermeabilizante | Membrana Acrílica c/ Cimento e Fibras (3,00 kg/m²) - Viaplus 7000 | 3 | kg/m² | 4.91 | 14.73 | kg/m²
9. 9º Pavimento - Bloco 2 | 22 | Box | Auxiliar/Serviço | Regularização de Superfície (i=0,5%) | - | m² | 0.87 | 0.87 | m²
9. 9º Pavimento - Bloco 2 | 22 | Box | Auxiliar/Serviço | Preparação de Superfície Vertical | - | m² | 4.08 | 4.08 | m²
9. 9º Pavimento - Bloco 2 | 22 | Box | Impermeabilizante | Membrana Acrílica c/ Cimento e Fibras (3,00 kg/m²) - Viaplus 7000 | 3 | kg/m² | 4.95 | 14.85 | kg/m²
9. 9º Pavimento - Bloco 2 | 23 | Box | Auxiliar/Serviço | Regularização de Superfície (i=0,5%) | - | m² | 0.87 | 0.87 | m²
9. 9º Pavimento - Bloco 2 | 23 | Box | Auxiliar/Serviço | Preparação de Superfície Vertical | - | m² | 4.08 | 4.08 | m²
9. 9º Pavimento - Bloco 2 | 23 | Box | Impermeabilizante | Membrana Acrílica c/ Cimento e Fibras (3,00 kg/m²) - Viaplus 7000 | 3 | kg/m² | 4.95 | 14.85 | kg/m²
9. 9º Pavimento - Bloco 2 | 24 | Box | Auxiliar/Serviço | Regularização de Superfície (i=0,5%) | - | m² | 0.87 | 0.87 | m²
9. 9º Pavimento - Bloco 2 | 24 | Box | Auxiliar/Serviço | Preparação de Superfície Vertical | - | m² | 4.11 | 4.11 | m²
9. 9º Pavimento - Bloco 2 | 24 | Box | Impermeabilizante | Membrana Acrílica c/ Cimento e Fibras (3,00 kg/m²) - Viaplus 7000 | 3 | kg/m² | 4.98 | 14.94 | kg/m²
9. 9º Pavimento - Bloco 2 | 25 | Box | Auxiliar/Serviço | Regularização de Superfície (i=0,5%) | - | m² | 0.87 | 0.87 | m²
9. 9º Pavimento - Bloco 2 | 25 | Box | Auxiliar/Serviço | Preparação de Superfície Vertical | - | m² | 4.11 | 4.11 | m²
9. 9º Pavimento - Bloco 2 | 25 | Box | Impermeabilizante | Membrana Acrílica c/ Cimento e Fibras (3,00 kg/m²) - Viaplus 7000 | 3 | kg/m² | 4.98 | 14.94 | kg/m²
9. 9º Pavimento - Bloco 2 | 26 | Box | Auxiliar/Serviço | Regularização de Superfície (i=0,5%) | - | m² | 0.87 | 0.87 | m²
9. 9º Pavimento - Bloco 2 | 26 | Box | Auxiliar/Serviço | Preparação de Superfície Vertical | - | m² | 4.11 | 4.11 | m²
9. 9º Pavimento - Bloco 2 | 26 | Box | Impermeabilizante | Membrana Acrílica c/ Cimento e Fibras (3,00 kg/m²) - Viaplus 7000 | 3 | kg/m² | 4.98 | 14.94 | kg/m²
9. 9º Pavimento - Bloco 2 | 27 | Box | Auxiliar/Serviço | Regularização de Superfície (i=0,5%) | - | m² | 0.87 | 0.87 | m²
9. 9º Pavimento - Bloco 2 | 27 | Box | Auxiliar/Serviço | Preparação de Superfície Vertical | - | m² | 4.08 | 4.08 | m²
9. 9º Pavimento - Bloco 2 | 27 | Box | Impermeabilizante | Membrana Acrílica c/ Cimento e Fibras (3,00 kg/m²) - Viaplus 7000 | 3 | kg/m² | 4.95 | 14.85 | kg/m²
9. 9º Pavimento - Bloco 2 | 28 | Box | Auxiliar/Serviço | Regularização de Superfície (i=0,5%) | - | m² | 0.85 | 0.85 | m²
9. 9º Pavimento - Bloco 2 | 28 | Box | Auxiliar/Serviço | Preparação de Superfície Vertical | - | m² | 4.14 | 4.14 | m²
9. 9º Pavimento - Bloco 2 | 28 | Box | Impermeabilizante | Membrana Acrílica c/ Cimento e Fibras (3,00 kg/m²) - Viaplus 7000 | 3 | kg/m² | 4.99 | 14.97 | kg/m²
9. 9º Pavimento - Bloco 2 | 29 | Box | Auxiliar/Serviço | Regularização de Superfície (i=0,5%) | - | m² | 1.03 | 1.03 | m²
9. 9º Pavimento - Bloco 2 | 29 | Box | Auxiliar/Serviço | Preparação de Superfície Vertical | - | m² | 4.38 | 4.38 | m²
9. 9º Pavimento - Bloco 2 | 29 | Box | Impermeabilizante | Membrana Acrílica c/ Cimento e Fibras (3,00 kg/m²) - Viaplus 7000 | 3 | kg/m² | 5.4 | 16.2 | kg/m²
9. 9º Pavimento - Bloco 2 | 30 | Box | Auxiliar/Serviço | Regularização de Superfície (i=0,5%) | - | m² | 0.98 | 0.98 | m²
9. 9º Pavimento - Bloco 2 | 30 | Box | Auxiliar/Serviço | Preparação de Superfície Vertical | - | m² | 4.31 | 4.31 | m²
9. 9º Pavimento - Bloco 2 | 30 | Box | Impermeabilizante | Membrana Acrílica c/ Cimento e Fibras (3,00 kg/m²) - Viaplus 7000 | 3 | kg/m² | 5.29 | 15.87 | kg/m²
9. 9º Pavimento - Bloco 2 | 31 | Sacada | Auxiliar/Serviço | Regularização de Superfície (i=1,0%) | - | m² | 4.77 | 4.77 | m²
9. 9º Pavimento - Bloco 2 | 31 | Sacada | Auxiliar/Serviço | Preparação de Superfície Vertical | - | m² | 1.05 | 1.05 | m²
9. 9º Pavimento - Bloco 2 | 31 | Sacada | Impermeabilizante | Membrana Acrílica c/ Cimento e Fibras (3,00 kg/m²) - Viaplus 7000 | 3 | kg/m² | 5.82 | 17.46 | kg/m²
9. 9º Pavimento - Bloco 2 | 32 | Sacada | Auxiliar/Serviço | Regularização de Superfície (i=1,0%) | - | m² | 2.55 | 2.55 | m²
9. 9º Pavimento - Bloco 2 | 32 | Sacada | Auxiliar/Serviço | Preparação de Superfície Vertical | - | m² | 0.46 | 0.46 | m²
9. 9º Pavimento - Bloco 2 | 32 | Sacada | Impermeabilizante | Membrana Acrílica c/ Cimento e Fibras (3,00 kg/m²) - Viaplus 7000 | 3 | kg/m² | 3.01 | 9.03 | kg/m²
9. 9º Pavimento - Bloco 2 | 33 | Sacada | Auxiliar/Serviço | Regularização de Superfície (i=1,0%) | - | m² | 2.55 | 2.55 | m²
9. 9º Pavimento - Bloco 2 | 33 | Sacada | Auxiliar/Serviço | Preparação de Superfície Vertical | - | m² | 0.46 | 0.46 | m²
9. 9º Pavimento - Bloco 2 | 33 | Sacada | Impermeabilizante | Membrana Acrílica c/ Cimento e Fibras (3,00 kg/m²) - Viaplus 7000 | 3 | kg/m² | 3.01 | 9.03 | kg/m²
9. 9º Pavimento - Bloco 2 | 34 | Sacada | Auxiliar/Serviço | Regularização de Superfície (i=1,0%) | - | m² | 4.75 | 4.75 | m²
9. 9º Pavimento - Bloco 2 | 34 | Sacada | Auxiliar/Serviço | Preparação de Superfície Vertical | - | m² | 1.03 | 1.03 | m²
9. 9º Pavimento - Bloco 2 | 34 | Sacada | Impermeabilizante | Membrana Acrílica c/ Cimento e Fibras (3,00 kg/m²) - Viaplus 7000 | 3 | kg/m² | 5.78 | 17.34 | kg/m²
9. 9º Pavimento - Bloco 2 | 35 | Sacada | Auxiliar/Serviço | Regularização de Superfície (i=1,0%) | - | m² | 2.55 | 2.55 | m²
9. 9º Pavimento - Bloco 2 | 35 | Sacada | Auxiliar/Serviço | Preparação de Superfície Vertical | - | m² | 0.46 | 0.46 | m²
9. 9º Pavimento - Bloco 2 | 35 | Sacada | Impermeabilizante | Membrana Acrílica c/ Cimento e Fibras (3,00 kg/m²) - Viaplus 7000 | 3 | kg/m² | 3.01 | 9.03 | kg/m²
9. 9º Pavimento - Bloco 2 | 36 | Sacada | Auxiliar/Serviço | Regularização de Superfície (i=1,0%) | - | m² | 2.55 | 2.55 | m²
9. 9º Pavimento - Bloco 2 | 36 | Sacada | Auxiliar/Serviço | Preparação de Superfície Vertical | - | m² | 0.46 | 0.46 | m²
9. 9º Pavimento - Bloco 2 | 36 | Sacada | Impermeabilizante | Membrana Acrílica c/ Cimento e Fibras (3,00 kg/m²) - Viaplus 7000 | 3 | kg/m² | 3.01 | 9.03 | kg/m²
9. 9º Pavimento - Bloco 2 | 37 | Sacada | Auxiliar/Serviço | Regularização de Superfície (i=1,0%) | - | m² | 2.55 | 2.55 | m²
9. 9º Pavimento - Bloco 2 | 37 | Sacada | Auxiliar/Serviço | Preparação de Superfície Vertical | - | m² | 0.46 | 0.46 | m²
9. 9º Pavimento - Bloco 2 | 37 | Sacada | Impermeabilizante | Membrana Acrílica c/ Cimento e Fibras (3,00 kg/m²) - Viaplus 7000 | 3 | kg/m² | 3.01 | 9.03 | kg/m²
9. 9º Pavimento - Bloco 2 | 38 | Sacada | Auxiliar/Serviço | Regularização de Superfície (i=1,0%) | - | m² | 4.76 | 4.76 | m²
9. 9º Pavimento - Bloco 2 | 38 | Sacada | Auxiliar/Serviço | Preparação de Superfície Vertical | - | m² | 1.03 | 1.03 | m²
9. 9º Pavimento - Bloco 2 | 38 | Sacada | Impermeabilizante | Membrana Acrílica c/ Cimento e Fibras (3,00 kg/m²) - Viaplus 7000 | 3 | kg/m² | 5.8 | 17.4 | kg/m²
9. 9º Pavimento - Bloco 2 | 39 | Sacada | Auxiliar/Serviço | Regularização de Superfície (i=1,0%) | - | m² | 2.55 | 2.55 | m²
9. 9º Pavimento - Bloco 2 | 39 | Sacada | Auxiliar/Serviço | Preparação de Superfície Vertical | - | m² | 0.46 | 0.46 | m²
9. 9º Pavimento - Bloco 2 | 39 | Sacada | Impermeabilizante | Membrana Acrílica c/ Cimento e Fibras (3,00 kg/m²) - Viaplus 7000 | 3 | kg/m² | 3.01 | 9.03 | kg/m²
9. 9º Pavimento - Bloco 2 | 40 | Aba | Auxiliar/Serviço | Regularização de Superfície (i=1,0%) | - | m² | 32.74 | 32.74 | m²
9. 9º Pavimento - Bloco 2 | 40 | Aba | Auxiliar/Serviço | Preparação de Superfície Vertical | - | m² | 23.25 | 23.25 | m²
9. 9º Pavimento - Bloco 2 | 40 | Aba | Impermeabilizante | Membrana Acrílica c/ Cimento e Fibras (? kg/m²) - Viaplus 7000 | 1 | L/m² | 55.98 | 55.98 | L/m²
10. 10º Pavimento - Bloco 1 | 1 | A.S. | Auxiliar/Serviço | Regularização de Superfície (i=0,5%) | - | m² | 1.53 | 1.53 | m²
10. 10º Pavimento - Bloco 1 | 1 | A.S. | Auxiliar/Serviço | Preparação de Superfície Vertical | - | m² | 0.52 | 0.52 | m²
10. 10º Pavimento - Bloco 1 | 1 | A.S. | Impermeabilizante | Membrana Acrílica c/ Cimento e Fibras (3,00 kg/m²) - Viaplus 7000 | 3 | kg/m² | 2.05 | 6.15 | kg/m²
10. 10º Pavimento - Bloco 1 | 2 | A.S. | Auxiliar/Serviço | Regularização de Superfície (i=0,5%) | - | m² | 1.61 | 1.61 | m²
10. 10º Pavimento - Bloco 1 | 2 | A.S. | Auxiliar/Serviço | Preparação de Superfície Vertical | - | m² | 0.44 | 0.44 | m²
10. 10º Pavimento - Bloco 1 | 2 | A.S. | Impermeabilizante | Membrana Acrílica c/ Cimento e Fibras (3,00 kg/m²) - Viaplus 7000 | 3 | kg/m² | 2.05 | 6.15 | kg/m²
10. 10º Pavimento - Bloco 1 | 3 | A.S. | Auxiliar/Serviço | Regularização de Superfície (i=0,5%) | - | m² | 1.49 | 1.49 | m²
10. 10º Pavimento - Bloco 1 | 3 | A.S. | Auxiliar/Serviço | Preparação de Superfície Vertical | - | m² | 0.74 | 0.74 | m²
10. 10º Pavimento - Bloco 1 | 3 | A.S. | Impermeabilizante | Membrana Acrílica c/ Cimento e Fibras (3,00 kg/m²) - Viaplus 7000 | 3 | kg/m² | 2.23 | 6.69 | kg/m²
10. 10º Pavimento - Bloco 1 | 4 | A.S. | Auxiliar/Serviço | Regularização de Superfície (i=0,5%) | - | m² | 1.53 | 1.53 | m²
10. 10º Pavimento - Bloco 1 | 4 | A.S. | Auxiliar/Serviço | Preparação de Superfície Vertical | - | m² | 0.74 | 0.74 | m²
10. 10º Pavimento - Bloco 1 | 4 | A.S. | Impermeabilizante | Membrana Acrílica c/ Cimento e Fibras (3,00 kg/m²) - Viaplus 7000 | 3 | kg/m² | 2.27 | 6.81 | kg/m²
10. 10º Pavimento - Bloco 1 | 5 | A.S. | Auxiliar/Serviço | Regularização de Superfície (i=0,5%) | - | m² | 1.61 | 1.61 | m²
10. 10º Pavimento - Bloco 1 | 5 | A.S. | Auxiliar/Serviço | Preparação de Superfície Vertical | - | m² | 0.44 | 0.44 | m²
10. 10º Pavimento - Bloco 1 | 5 | A.S. | Impermeabilizante | Membrana Acrílica c/ Cimento e Fibras (3,00 kg/m²) - Viaplus 7000 | 3 | kg/m² | 2.05 | 6.15 | kg/m²
10. 10º Pavimento - Bloco 1 | 6 | A.S. | Auxiliar/Serviço | Regularização de Superfície (i=0,5%) | - | m² | 1.49 | 1.49 | m²
10. 10º Pavimento - Bloco 1 | 6 | A.S. | Auxiliar/Serviço | Preparação de Superfície Vertical | - | m² | 0.74 | 0.74 | m²
10. 10º Pavimento - Bloco 1 | 6 | A.S. | Impermeabilizante | Membrana Acrílica c/ Cimento e Fibras (3,00 kg/m²) - Viaplus 7000 | 3 | kg/m² | 2.23 | 6.69 | kg/m²
10. 10º Pavimento - Bloco 1 | 7 | A.S. | Auxiliar/Serviço | Regularização de Superfície (i=0,5%) | - | m² | 1.53 | 1.53 | m²
10. 10º Pavimento - Bloco 1 | 7 | A.S. | Auxiliar/Serviço | Preparação de Superfície Vertical | - | m² | 0.74 | 0.74 | m²
10. 10º Pavimento - Bloco 1 | 7 | A.S. | Impermeabilizante | Membrana Acrílica c/ Cimento e Fibras (3,00 kg/m²) - Viaplus 7000 | 3 | kg/m² | 2.27 | 6.81 | kg/m²
10. 10º Pavimento - Bloco 1 | 8 | A.S. | Auxiliar/Serviço | Regularização de Superfície (i=0,5%) | - | m² | 1.77 | 1.77 | m²
10. 10º Pavimento - Bloco 1 | 8 | A.S. | Auxiliar/Serviço | Preparação de Superfície Vertical | - | m² | 0.57 | 0.57 | m²
10. 10º Pavimento - Bloco 1 | 8 | A.S. | Impermeabilizante | Membrana Acrílica c/ Cimento e Fibras (3,00 kg/m²) - Viaplus 7000 | 3 | kg/m² | 2.35 | 7.05 | kg/m²
10. 10º Pavimento - Bloco 1 | 9 | A.S. | Auxiliar/Serviço | Regularização de Superfície (i=0,5%) | - | m² | 1.76 | 1.76 | m²
10. 10º Pavimento - Bloco 1 | 9 | A.S. | Auxiliar/Serviço | Preparação de Superfície Vertical | - | m² | 0.45 | 0.45 | m²
10. 10º Pavimento - Bloco 1 | 9 | A.S. | Impermeabilizante | Membrana Acrílica c/ Cimento e Fibras (3,00 kg/m²) - Viaplus 7000 | 3 | kg/m² | 2.21 | 6.63 | kg/m²
10. 10º Pavimento - Bloco 1 | 10 | Box | Auxiliar/Serviço | Regularização de Superfície (i=0,5%) | - | m² | 0.78 | 0.78 | m²
10. 10º Pavimento - Bloco 1 | 10 | Box | Auxiliar/Serviço | Preparação de Superfície Vertical | - | m² | 4 | 4 | m²
10. 10º Pavimento - Bloco 1 | 10 | Box | Impermeabilizante | Membrana Acrílica c/ Cimento e Fibras (3,00 kg/m²) - Viaplus 7000 | 3 | kg/m² | 4.78 | 14.34 | kg/m²
10. 10º Pavimento - Bloco 1 | 11 | Box | Auxiliar/Serviço | Regularização de Superfície (i=0,5%) | - | m² | 1.02 | 1.02 | m²
10. 10º Pavimento - Bloco 1 | 11 | Box | Auxiliar/Serviço | Preparação de Superfície Vertical | - | m² | 4.39 | 4.39 | m²
10. 10º Pavimento - Bloco 1 | 11 | Box | Impermeabilizante | Membrana Acrílica c/ Cimento e Fibras (3,00 kg/m²) - Viaplus 7000 | 3 | kg/m² | 5.41 | 16.23 | kg/m²
10. 10º Pavimento - Bloco 1 | 12 | Box | Auxiliar/Serviço | Regularização de Superfície (i=0,5%) | - | m² | 0.84 | 0.84 | m²
10. 10º Pavimento - Bloco 1 | 12 | Box | Auxiliar/Serviço | Preparação de Superfície Vertical | - | m² | 4.11 | 4.11 | m²
10. 10º Pavimento - Bloco 1 | 12 | Box | Impermeabilizante | Membrana Acrílica c/ Cimento e Fibras (3,00 kg/m²) - Viaplus 7000 | 3 | kg/m² | 4.95 | 14.85 | kg/m²
10. 10º Pavimento - Bloco 1 | 13 | Box | Auxiliar/Serviço | Regularização de Superfície (i=0,5%) | - | m² | 0.87 | 0.87 | m²
10. 10º Pavimento - Bloco 1 | 13 | Box | Auxiliar/Serviço | Preparação de Superfície Vertical | - | m² | 4.11 | 4.11 | m²
10. 10º Pavimento - Bloco 1 | 13 | Box | Impermeabilizante | Membrana Acrílica c/ Cimento e Fibras (3,00 kg/m²) - Viaplus 7000 | 3 | kg/m² | 4.98 | 14.94 | kg/m²
10. 10º Pavimento - Bloco 1 | 14 | Box | Auxiliar/Serviço | Regularização de Superfície (i=0,5%) | - | m² | 0.86 | 0.86 | m²
10. 10º Pavimento - Bloco 1 | 14 | Box | Auxiliar/Serviço | Preparação de Superfície Vertical | - | m² | 4.06 | 4.06 | m²
10. 10º Pavimento - Bloco 1 | 14 | Box | Impermeabilizante | Membrana Acrílica c/ Cimento e Fibras (3,00 kg/m²) - Viaplus 7000 | 3 | kg/m² | 4.92 | 14.76 | kg/m²
10. 10º Pavimento - Bloco 1 | 15 | Box | Auxiliar/Serviço | Regularização de Superfície (i=0,5%) | - | m² | 0.87 | 0.87 | m²
10. 10º Pavimento - Bloco 1 | 15 | Box | Auxiliar/Serviço | Preparação de Superfície Vertical | - | m² | 4.11 | 4.11 | m²
10. 10º Pavimento - Bloco 1 | 15 | Box | Impermeabilizante | Membrana Acrílica c/ Cimento e Fibras (3,00 kg/m²) - Viaplus 7000 | 3 | kg/m² | 4.98 | 14.94 | kg/m²
10. 10º Pavimento - Bloco 1 | 16 | Box | Auxiliar/Serviço | Regularização de Superfície (i=0,5%) | - | m² | 0.86 | 0.86 | m²
10. 10º Pavimento - Bloco 1 | 16 | Box | Auxiliar/Serviço | Preparação de Superfície Vertical | - | m² | 4.06 | 4.06 | m²
10. 10º Pavimento - Bloco 1 | 16 | Box | Impermeabilizante | Membrana Acrílica c/ Cimento e Fibras (3,00 kg/m²) - Viaplus 7000 | 3 | kg/m² | 4.92 | 14.76 | kg/m²
10. 10º Pavimento - Bloco 1 | 17 | Box | Auxiliar/Serviço | Regularização de Superfície (i=0,5%) | - | m² | 0.84 | 0.84 | m²
10. 10º Pavimento - Bloco 1 | 17 | Box | Auxiliar/Serviço | Preparação de Superfície Vertical | - | m² | 4.13 | 4.13 | m²
10. 10º Pavimento - Bloco 1 | 17 | Box | Impermeabilizante | Membrana Acrílica c/ Cimento e Fibras (3,00 kg/m²) - Viaplus 7000 | 3 | kg/m² | 4.97 | 14.91 | kg/m²
10. 10º Pavimento - Bloco 1 | 18 | Box | Auxiliar/Serviço | Regularização de Superfície (i=0,5%) | - | m² | 0.84 | 0.84 | m²
10. 10º Pavimento - Bloco 1 | 18 | Box | Auxiliar/Serviço | Preparação de Superfície Vertical | - | m² | 4.18 | 4.18 | m²
10. 10º Pavimento - Bloco 1 | 18 | Box | Impermeabilizante | Membrana Acrílica c/ Cimento e Fibras (3,00 kg/m²) - Viaplus 7000 | 3 | kg/m² | 5.02 | 15.06 | kg/m²
10. 10º Pavimento - Bloco 1 | 19 | Box | Auxiliar/Serviço | Regularização de Superfície (i=0,5%) | - | m² | 0.84 | 0.84 | m²
10. 10º Pavimento - Bloco 1 | 19 | Box | Auxiliar/Serviço | Preparação de Superfície Vertical | - | m² | 4.13 | 4.13 | m²
10. 10º Pavimento - Bloco 1 | 19 | Box | Impermeabilizante | Membrana Acrílica c/ Cimento e Fibras (3,00 kg/m²) - Viaplus 7000 | 3 | kg/m² | 4.97 | 14.91 | kg/m²
10. 10º Pavimento - Bloco 1 | 20 | Box | Auxiliar/Serviço | Regularização de Superfície (i=0,5%) | - | m² | 0.94 | 0.94 | m²
10. 10º Pavimento - Bloco 1 | 20 | Box | Auxiliar/Serviço | Preparação de Superfície Vertical | - | m² | 4.17 | 4.17 | m²
10. 10º Pavimento - Bloco 1 | 20 | Box | Impermeabilizante | Membrana Acrílica c/ Cimento e Fibras (3,00 kg/m²) - Viaplus 7000 | 3 | kg/m² | 5.1 | 15.3 | kg/m²
10. 10º Pavimento - Bloco 1 | 21 | Box | Auxiliar/Serviço | Regularização de Superfície (i=0,5%) | - | m² | 1.02 | 1.02 | m²
10. 10º Pavimento - Bloco 1 | 21 | Box | Auxiliar/Serviço | Preparação de Superfície Vertical | - | m² | 4.36 | 4.36 | m²
10. 10º Pavimento - Bloco 1 | 21 | Box | Impermeabilizante | Membrana Acrílica c/ Cimento e Fibras (3,00 kg/m²) - Viaplus 7000 | 3 | kg/m² | 5.38 | 16.14 | kg/m²
10. 10º Pavimento - Bloco 1 | 22 | Box | Auxiliar/Serviço | Regularização de Superfície (i=0,5%) | - | m² | 0.78 | 0.78 | m²
10. 10º Pavimento - Bloco 1 | 22 | Box | Auxiliar/Serviço | Preparação de Superfície Vertical | - | m² | 3.97 | 3.97 | m²
10. 10º Pavimento - Bloco 1 | 22 | Box | Impermeabilizante | Membrana Acrílica c/ Cimento e Fibras (3,00 kg/m²) - Viaplus 7000 | 3 | kg/m² | 4.75 | 14.25 | kg/m²
10. 10º Pavimento - Bloco 1 | 23 | Sacada | Auxiliar/Serviço | Regularização de Superfície (i=1,0%) | - | m² | 4.75 | 4.75 | m²
10. 10º Pavimento - Bloco 1 | 23 | Sacada | Auxiliar/Serviço | Preparação de Superfície Vertical | - | m² | 1.03 | 1.03 | m²
10. 10º Pavimento - Bloco 1 | 23 | Sacada | Impermeabilizante | Membrana Acrílica c/ Cimento e Fibras (3,00 kg/m²) - Viaplus 7000 | 3 | kg/m² | 5.78 | 17.34 | kg/m²
10. 10º Pavimento - Bloco 1 | 24 | Sacada | Auxiliar/Serviço | Regularização de Superfície (i=1,0%) | - | m² | 2.55 | 2.55 | m²
10. 10º Pavimento - Bloco 1 | 24 | Sacada | Auxiliar/Serviço | Preparação de Superfície Vertical | - | m² | 0.46 | 0.46 | m²
10. 10º Pavimento - Bloco 1 | 24 | Sacada | Impermeabilizante | Membrana Acrílica c/ Cimento e Fibras (3,00 kg/m²) - Viaplus 7000 | 3 | kg/m² | 3.01 | 9.03 | kg/m²
10. 10º Pavimento - Bloco 1 | 25 | Sacada | Auxiliar/Serviço | Regularização de Superfície (i=1,0%) | - | m² | 2.55 | 2.55 | m²
10. 10º Pavimento - Bloco 1 | 25 | Sacada | Auxiliar/Serviço | Preparação de Superfície Vertical | - | m² | 0.46 | 0.46 | m²
10. 10º Pavimento - Bloco 1 | 25 | Sacada | Impermeabilizante | Membrana Acrílica c/ Cimento e Fibras (3,00 kg/m²) - Viaplus 7000 | 3 | kg/m² | 3.01 | 9.03 | kg/m²
10. 10º Pavimento - Bloco 1 | 26 | Sacada | Auxiliar/Serviço | Regularização de Superfície (i=1,0%) | - | m² | 2.55 | 2.55 | m²
10. 10º Pavimento - Bloco 1 | 26 | Sacada | Auxiliar/Serviço | Preparação de Superfície Vertical | - | m² | 0.46 | 0.46 | m²
10. 10º Pavimento - Bloco 1 | 26 | Sacada | Impermeabilizante | Membrana Acrílica c/ Cimento e Fibras (3,00 kg/m²) - Viaplus 7000 | 3 | kg/m² | 3.01 | 9.03 | kg/m²
10. 10º Pavimento - Bloco 1 | 27 | Sacada | Auxiliar/Serviço | Regularização de Superfície (i=1,0%) | - | m² | 2.55 | 2.55 | m²
10. 10º Pavimento - Bloco 1 | 27 | Sacada | Auxiliar/Serviço | Preparação de Superfície Vertical | - | m² | 0.46 | 0.46 | m²
10. 10º Pavimento - Bloco 1 | 27 | Sacada | Impermeabilizante | Membrana Acrílica c/ Cimento e Fibras (3,00 kg/m²) - Viaplus 7000 | 3 | kg/m² | 3.01 | 9.03 | kg/m²
10. 10º Pavimento - Bloco 1 | 28 | Sacada | Auxiliar/Serviço | Regularização de Superfície (i=1,0%) | - | m² | 4.75 | 4.75 | m²
10. 10º Pavimento - Bloco 1 | 28 | Sacada | Auxiliar/Serviço | Preparação de Superfície Vertical | - | m² | 1.03 | 1.03 | m²
10. 10º Pavimento - Bloco 1 | 28 | Sacada | Impermeabilizante | Membrana Acrílica c/ Cimento e Fibras (3,00 kg/m²) - Viaplus 7000 | 3 | kg/m² | 5.78 | 17.34 | kg/m²
10. 10º Pavimento - Bloco 1 | 29 | Sacada | Auxiliar/Serviço | Regularização de Superfície (i=1,0%) | - | m² | 2.63 | 2.63 | m²
10. 10º Pavimento - Bloco 1 | 29 | Sacada | Auxiliar/Serviço | Preparação de Superfície Vertical | - | m² | 0.46 | 0.46 | m²
10. 10º Pavimento - Bloco 1 | 29 | Sacada | Impermeabilizante | Membrana Acrílica c/ Cimento e Fibras (3,00 kg/m²) - Viaplus 7000 | 3 | kg/m² | 3.09 | 9.27 | kg/m²
10. 10º Pavimento - Bloco 1 | 30 | Aba | Auxiliar/Serviço | Regularização de Superfície (i=1,0%) | - | m² | 3.14 | 3.14 | m²
10. 10º Pavimento - Bloco 1 | 30 | Aba | Auxiliar/Serviço | Preparação de Superfície Vertical | - | m² | 2.28 | 2.28 | m²
10. 10º Pavimento - Bloco 1 | 30 | Aba | Impermeabilizante | Membrana Acrílica c/ Cimento e Fibras (? kg/m²) - Viaplus 7000 | 1 | L/m² | 5.42 | 5.42 | L/m²
10. 10º Pavimento - Bloco 2 | 1 | A.S. | Auxiliar/Serviço | Regularização de Superfície (i=0,5%) | - | m² | 0.94 | 0.94 | m²
10. 10º Pavimento - Bloco 2 | 1 | A.S. | Auxiliar/Serviço | Preparação de Superfície Vertical | - | m² | 0.42 | 0.42 | m²
10. 10º Pavimento - Bloco 2 | 1 | A.S. | Impermeabilizante | Membrana Acrílica c/ Cimento e Fibras (3,00 kg/m²) - Viaplus 7000 | 3 | kg/m² | 1.36 | 4.08 | kg/m²
10. 10º Pavimento - Bloco 2 | 2 | A.S. | Auxiliar/Serviço | Regularização de Superfície (i=0,5%) | - | m² | 0.94 | 0.94 | m²
10. 10º Pavimento - Bloco 2 | 2 | A.S. | Auxiliar/Serviço | Preparação de Superfície Vertical | - | m² | 0.42 | 0.42 | m²
10. 10º Pavimento - Bloco 2 | 2 | A.S. | Impermeabilizante | Membrana Acrílica c/ Cimento e Fibras (3,00 kg/m²) - Viaplus 7000 | 3 | kg/m² | 1.36 | 4.08 | kg/m²
10. 10º Pavimento - Bloco 2 | 3 | A.S. | Auxiliar/Serviço | Regularização de Superfície (i=0,5%) | - | m² | 0.95 | 0.95 | m²
10. 10º Pavimento - Bloco 2 | 3 | A.S. | Auxiliar/Serviço | Preparação de Superfície Vertical | - | m² | 0.41 | 0.41 | m²
10. 10º Pavimento - Bloco 2 | 3 | A.S. | Impermeabilizante | Membrana Acrílica c/ Cimento e Fibras (3,00 kg/m²) - Viaplus 7000 | 3 | kg/m² | 1.36 | 4.08 | kg/m²
10. 10º Pavimento - Bloco 2 | 4 | A.S. | Auxiliar/Serviço | Regularização de Superfície (i=0,5%) | - | m² | 1.51 | 1.51 | m²
10. 10º Pavimento - Bloco 2 | 4 | A.S. | Auxiliar/Serviço | Preparação de Superfície Vertical | - | m² | 0.74 | 0.74 | m²
10. 10º Pavimento - Bloco 2 | 4 | A.S. | Impermeabilizante | Membrana Acrílica c/ Cimento e Fibras (3,00 kg/m²) - Viaplus 7000 | 3 | kg/m² | 2.25 | 6.75 | kg/m²
10. 10º Pavimento - Bloco 2 | 5 | A.S. | Auxiliar/Serviço | Regularização de Superfície (i=0,5%) | - | m² | 1.51 | 1.51 | m²
10. 10º Pavimento - Bloco 2 | 5 | A.S. | Auxiliar/Serviço | Preparação de Superfície Vertical | - | m² | 0.74 | 0.74 | m²
10. 10º Pavimento - Bloco 2 | 5 | A.S. | Impermeabilizante | Membrana Acrílica c/ Cimento e Fibras (3,00 kg/m²) - Viaplus 7000 | 3 | kg/m² | 2.25 | 6.75 | kg/m²
10. 10º Pavimento - Bloco 2 | 6 | A.S. | Auxiliar/Serviço | Regularização de Superfície (i=0,5%) | - | m² | 2.01 | 2.01 | m²
10. 10º Pavimento - Bloco 2 | 6 | A.S. | Auxiliar/Serviço | Preparação de Superfície Vertical | - | m² | 0.74 | 0.74 | m²
10. 10º Pavimento - Bloco 2 | 6 | A.S. | Impermeabilizante | Membrana Acrílica c/ Cimento e Fibras (3,00 kg/m²) - Viaplus 7000 | 3 | kg/m² | 2.75 | 8.25 | kg/m²
10. 10º Pavimento - Bloco 2 | 7 | A.S. | Auxiliar/Serviço | Regularização de Superfície (i=0,5%) | - | m² | 0.97 | 0.97 | m²
10. 10º Pavimento - Bloco 2 | 7 | A.S. | Auxiliar/Serviço | Preparação de Superfície Vertical | - | m² | 0.42 | 0.42 | m²
10. 10º Pavimento - Bloco 2 | 7 | A.S. | Impermeabilizante | Membrana Acrílica c/ Cimento e Fibras (3,00 kg/m²) - Viaplus 7000 | 3 | kg/m² | 1.39 | 4.17 | kg/m²
10. 10º Pavimento - Bloco 2 | 8 | A.S. | Auxiliar/Serviço | Regularização de Superfície (i=0,5%) | - | m² | 1.53 | 1.53 | m²
10. 10º Pavimento - Bloco 2 | 8 | A.S. | Auxiliar/Serviço | Preparação de Superfície Vertical | - | m² | 0.74 | 0.74 | m²
10. 10º Pavimento - Bloco 2 | 8 | A.S. | Impermeabilizante | Membrana Acrílica c/ Cimento e Fibras (3,00 kg/m²) - Viaplus 7000 | 3 | kg/m² | 2.27 | 6.81 | kg/m²
10. 10º Pavimento - Bloco 2 | 9 | A.S. | Auxiliar/Serviço | Regularização de Superfície (i=0,5%) | - | m² | 0.97 | 0.97 | m²
10. 10º Pavimento - Bloco 2 | 9 | A.S. | Impermeabilizante | Membrana Acrílica c/ Cimento e Fibras (3,00 kg/m²) - Viaplus 7000 | 3 | kg/m² | 0.97 | 2.91 | kg/m²
10. 10º Pavimento - Bloco 2 | 10 | A.S. | Auxiliar/Serviço | Regularização de Superfície (i=0,5%) | - | m² | 1.51 | 1.51 | m²
10. 10º Pavimento - Bloco 2 | 10 | A.S. | Auxiliar/Serviço | Preparação de Superfície Vertical | - | m² | 0.73 | 0.73 | m²
10. 10º Pavimento - Bloco 2 | 10 | A.S. | Impermeabilizante | Membrana Acrílica c/ Cimento e Fibras (3,00 kg/m²) - Viaplus 7000 | 3 | kg/m² | 2.24 | 6.72 | kg/m²
10. 10º Pavimento - Bloco 2 | 11 | A.S. | Auxiliar/Serviço | Regularização de Superfície (i=0,5%) | - | m² | 0.97 | 0.97 | m²
10. 10º Pavimento - Bloco 2 | 11 | A.S. | Auxiliar/Serviço | Preparação de Superfície Vertical | - | m² | 0.42 | 0.42 | m²
10. 10º Pavimento - Bloco 2 | 11 | A.S. | Impermeabilizante | Membrana Acrílica c/ Cimento e Fibras (3,00 kg/m²) - Viaplus 7000 | 3 | kg/m² | 1.39 | 4.17 | kg/m²
10. 10º Pavimento - Bloco 2 | 12 | A.S. | Auxiliar/Serviço | Regularização de Superfície (i=0,5%) | - | m² | 2.01 | 2.01 | m²
10. 10º Pavimento - Bloco 2 | 12 | A.S. | Auxiliar/Serviço | Preparação de Superfície Vertical | - | m² | 0.86 | 0.86 | m²
10. 10º Pavimento - Bloco 2 | 12 | A.S. | Impermeabilizante | Membrana Acrílica c/ Cimento e Fibras (3,00 kg/m²) - Viaplus 7000 | 3 | kg/m² | 2.87 | 8.61 | kg/m²
10. 10º Pavimento - Bloco 2 | 13 | Box | Auxiliar/Serviço | Regularização de Superfície (i=0,5%) | - | m² | 0.77 | 0.77 | m²
10. 10º Pavimento - Bloco 2 | 13 | Box | Auxiliar/Serviço | Preparação de Superfície Vertical | - | m² | 4.02 | 4.02 | m²
10. 10º Pavimento - Bloco 2 | 13 | Box | Impermeabilizante | Membrana Acrílica c/ Cimento e Fibras (3,00 kg/m²) - Viaplus 7000 | 3 | kg/m² | 4.8 | 14.4 | kg/m²
10. 10º Pavimento - Bloco 2 | 14 | Box | Auxiliar/Serviço | Regularização de Superfície (i=0,5%) | - | m² | 0.82 | 0.82 | m²
10. 10º Pavimento - Bloco 2 | 14 | Box | Auxiliar/Serviço | Preparação de Superfície Vertical | - | m² | 4.05 | 4.05 | m²
10. 10º Pavimento - Bloco 2 | 14 | Box | Impermeabilizante | Membrana Acrílica c/ Cimento e Fibras (3,00 kg/m²) - Viaplus 7000 | 3 | kg/m² | 4.86 | 14.58 | kg/m²
10. 10º Pavimento - Bloco 2 | 15 | Box | Auxiliar/Serviço | Regularização de Superfície (i=0,5%) | - | m² | 1.01 | 1.01 | m²
10. 10º Pavimento - Bloco 2 | 15 | Box | Auxiliar/Serviço | Preparação de Superfície Vertical | - | m² | 4.36 | 4.36 | m²
10. 10º Pavimento - Bloco 2 | 15 | Box | Impermeabilizante | Membrana Acrílica c/ Cimento e Fibras (3,00 kg/m²) - Viaplus 7000 | 3 | kg/m² | 5.37 | 16.11 | kg/m²
10. 10º Pavimento - Bloco 2 | 16 | Box | Auxiliar/Serviço | Regularização de Superfície (i=0,5%) | - | m² | 0.84 | 0.84 | m²
10. 10º Pavimento - Bloco 2 | 16 | Box | Auxiliar/Serviço | Preparação de Superfície Vertical | - | m² | 4.05 | 4.05 | m²
10. 10º Pavimento - Bloco 2 | 16 | Box | Impermeabilizante | Membrana Acrílica c/ Cimento e Fibras (3,00 kg/m²) - Viaplus 7000 | 3 | kg/m² | 4.89 | 14.67 | kg/m²
10. 10º Pavimento - Bloco 2 | 17 | Box | Auxiliar/Serviço | Regularização de Superfície (i=0,5%) | - | m² | 0.82 | 0.82 | m²
10. 10º Pavimento - Bloco 2 | 17 | Box | Auxiliar/Serviço | Preparação de Superfície Vertical | - | m² | 4.05 | 4.05 | m²
10. 10º Pavimento - Bloco 2 | 17 | Box | Impermeabilizante | Membrana Acrílica c/ Cimento e Fibras (3,00 kg/m²) - Viaplus 7000 | 3 | kg/m² | 4.86 | 14.58 | kg/m²
10. 10º Pavimento - Bloco 2 | 18 | Box | Auxiliar/Serviço | Regularização de Superfície (i=0,5%) | - | m² | 0.82 | 0.82 | m²
10. 10º Pavimento - Bloco 2 | 18 | Box | Auxiliar/Serviço | Preparação de Superfície Vertical | - | m² | 4.05 | 4.05 | m²
10. 10º Pavimento - Bloco 2 | 18 | Box | Impermeabilizante | Membrana Acrílica c/ Cimento e Fibras (3,00 kg/m²) - Viaplus 7000 | 3 | kg/m² | 4.86 | 14.58 | kg/m²
10. 10º Pavimento - Bloco 2 | 19 | Box | Auxiliar/Serviço | Regularização de Superfície (i=0,5%) | - | m² | 0.84 | 0.84 | m²
10. 10º Pavimento - Bloco 2 | 19 | Box | Auxiliar/Serviço | Preparação de Superfície Vertical | - | m² | 4.12 | 4.12 | m²
10. 10º Pavimento - Bloco 2 | 19 | Box | Impermeabilizante | Membrana Acrílica c/ Cimento e Fibras (3,00 kg/m²) - Viaplus 7000 | 3 | kg/m² | 4.96 | 14.88 | kg/m²
10. 10º Pavimento - Bloco 2 | 20 | Box | Auxiliar/Serviço | Regularização de Superfície (i=0,5%) | - | m² | 0.86 | 0.86 | m²
10. 10º Pavimento - Bloco 2 | 20 | Box | Auxiliar/Serviço | Preparação de Superfície Vertical | - | m² | 4.05 | 4.05 | m²
10. 10º Pavimento - Bloco 2 | 20 | Box | Impermeabilizante | Membrana Acrílica c/ Cimento e Fibras (3,00 kg/m²) - Viaplus 7000 | 3 | kg/m² | 4.91 | 14.73 | kg/m²
10. 10º Pavimento - Bloco 2 | 21 | Box | Auxiliar/Serviço | Regularização de Superfície (i=0,5%) | - | m² | 0.86 | 0.86 | m²
10. 10º Pavimento - Bloco 2 | 21 | Box | Auxiliar/Serviço | Preparação de Superfície Vertical | - | m² | 4.05 | 4.05 | m²
10. 10º Pavimento - Bloco 2 | 21 | Box | Impermeabilizante | Membrana Acrílica c/ Cimento e Fibras (3,00 kg/m²) - Viaplus 7000 | 3 | kg/m² | 4.91 | 14.73 | kg/m²
10. 10º Pavimento - Bloco 2 | 22 | Box | Auxiliar/Serviço | Regularização de Superfície (i=0,5%) | - | m² | 0.87 | 0.87 | m²
10. 10º Pavimento - Bloco 2 | 22 | Box | Auxiliar/Serviço | Preparação de Superfície Vertical | - | m² | 4.08 | 4.08 | m²
10. 10º Pavimento - Bloco 2 | 22 | Box | Impermeabilizante | Membrana Acrílica c/ Cimento e Fibras (3,00 kg/m²) - Viaplus 7000 | 3 | kg/m² | 4.95 | 14.85 | kg/m²
10. 10º Pavimento - Bloco 2 | 23 | Box | Auxiliar/Serviço | Regularização de Superfície (i=0,5%) | - | m² | 0.87 | 0.87 | m²
10. 10º Pavimento - Bloco 2 | 23 | Box | Auxiliar/Serviço | Preparação de Superfície Vertical | - | m² | 4.08 | 4.08 | m²
10. 10º Pavimento - Bloco 2 | 23 | Box | Impermeabilizante | Membrana Acrílica c/ Cimento e Fibras (3,00 kg/m²) - Viaplus 7000 | 3 | kg/m² | 4.95 | 14.85 | kg/m²
10. 10º Pavimento - Bloco 2 | 24 | Box | Auxiliar/Serviço | Regularização de Superfície (i=0,5%) | - | m² | 0.87 | 0.87 | m²
10. 10º Pavimento - Bloco 2 | 24 | Box | Auxiliar/Serviço | Preparação de Superfície Vertical | - | m² | 4.11 | 4.11 | m²
10. 10º Pavimento - Bloco 2 | 24 | Box | Impermeabilizante | Membrana Acrílica c/ Cimento e Fibras (3,00 kg/m²) - Viaplus 7000 | 3 | kg/m² | 4.98 | 14.94 | kg/m²
10. 10º Pavimento - Bloco 2 | 25 | Box | Auxiliar/Serviço | Regularização de Superfície (i=0,5%) | - | m² | 0.87 | 0.87 | m²
10. 10º Pavimento - Bloco 2 | 25 | Box | Auxiliar/Serviço | Preparação de Superfície Vertical | - | m² | 4.11 | 4.11 | m²
10. 10º Pavimento - Bloco 2 | 25 | Box | Impermeabilizante | Membrana Acrílica c/ Cimento e Fibras (3,00 kg/m²) - Viaplus 7000 | 3 | kg/m² | 4.98 | 14.94 | kg/m²
10. 10º Pavimento - Bloco 2 | 26 | Box | Auxiliar/Serviço | Regularização de Superfície (i=0,5%) | - | m² | 0.87 | 0.87 | m²
10. 10º Pavimento - Bloco 2 | 26 | Box | Auxiliar/Serviço | Preparação de Superfície Vertical | - | m² | 4.11 | 4.11 | m²
10. 10º Pavimento - Bloco 2 | 26 | Box | Impermeabilizante | Membrana Acrílica c/ Cimento e Fibras (3,00 kg/m²) - Viaplus 7000 | 3 | kg/m² | 4.98 | 14.94 | kg/m²
10. 10º Pavimento - Bloco 2 | 27 | Box | Auxiliar/Serviço | Regularização de Superfície (i=0,5%) | - | m² | 0.87 | 0.87 | m²
10. 10º Pavimento - Bloco 2 | 27 | Box | Auxiliar/Serviço | Preparação de Superfície Vertical | - | m² | 4.08 | 4.08 | m²
10. 10º Pavimento - Bloco 2 | 27 | Box | Impermeabilizante | Membrana Acrílica c/ Cimento e Fibras (3,00 kg/m²) - Viaplus 7000 | 3 | kg/m² | 4.95 | 14.85 | kg/m²
10. 10º Pavimento - Bloco 2 | 28 | Box | Auxiliar/Serviço | Regularização de Superfície (i=0,5%) | - | m² | 0.85 | 0.85 | m²
10. 10º Pavimento - Bloco 2 | 28 | Box | Auxiliar/Serviço | Preparação de Superfície Vertical | - | m² | 4.14 | 4.14 | m²
10. 10º Pavimento - Bloco 2 | 28 | Box | Impermeabilizante | Membrana Acrílica c/ Cimento e Fibras (3,00 kg/m²) - Viaplus 7000 | 3 | kg/m² | 4.99 | 14.97 | kg/m²
10. 10º Pavimento - Bloco 2 | 29 | Box | Auxiliar/Serviço | Regularização de Superfície (i=0,5%) | - | m² | 1.03 | 1.03 | m²
10. 10º Pavimento - Bloco 2 | 29 | Box | Auxiliar/Serviço | Preparação de Superfície Vertical | - | m² | 4.38 | 4.38 | m²
10. 10º Pavimento - Bloco 2 | 29 | Box | Impermeabilizante | Membrana Acrílica c/ Cimento e Fibras (3,00 kg/m²) - Viaplus 7000 | 3 | kg/m² | 5.4 | 16.2 | kg/m²
10. 10º Pavimento - Bloco 2 | 30 | Box | Auxiliar/Serviço | Regularização de Superfície (i=0,5%) | - | m² | 0.98 | 0.98 | m²
10. 10º Pavimento - Bloco 2 | 30 | Box | Auxiliar/Serviço | Preparação de Superfície Vertical | - | m² | 4.31 | 4.31 | m²
10. 10º Pavimento - Bloco 2 | 30 | Box | Impermeabilizante | Membrana Acrílica c/ Cimento e Fibras (3,00 kg/m²) - Viaplus 7000 | 3 | kg/m² | 5.29 | 15.87 | kg/m²
10. 10º Pavimento - Bloco 2 | 31 | Sacada | Auxiliar/Serviço | Regularização de Superfície (i=1,0%) | - | m² | 4.77 | 4.77 | m²
10. 10º Pavimento - Bloco 2 | 31 | Sacada | Auxiliar/Serviço | Preparação de Superfície Vertical | - | m² | 1.05 | 1.05 | m²
10. 10º Pavimento - Bloco 2 | 31 | Sacada | Impermeabilizante | Membrana Acrílica c/ Cimento e Fibras (3,00 kg/m²) - Viaplus 7000 | 3 | kg/m² | 5.82 | 17.46 | kg/m²
10. 10º Pavimento - Bloco 2 | 32 | Sacada | Auxiliar/Serviço | Regularização de Superfície (i=1,0%) | - | m² | 2.55 | 2.55 | m²
10. 10º Pavimento - Bloco 2 | 32 | Sacada | Auxiliar/Serviço | Preparação de Superfície Vertical | - | m² | 0.46 | 0.46 | m²
10. 10º Pavimento - Bloco 2 | 32 | Sacada | Impermeabilizante | Membrana Acrílica c/ Cimento e Fibras (3,00 kg/m²) - Viaplus 7000 | 3 | kg/m² | 3.01 | 9.03 | kg/m²
10. 10º Pavimento - Bloco 2 | 33 | Sacada | Auxiliar/Serviço | Regularização de Superfície (i=1,0%) | - | m² | 2.55 | 2.55 | m²
10. 10º Pavimento - Bloco 2 | 33 | Sacada | Auxiliar/Serviço | Preparação de Superfície Vertical | - | m² | 0.46 | 0.46 | m²
10. 10º Pavimento - Bloco 2 | 33 | Sacada | Impermeabilizante | Membrana Acrílica c/ Cimento e Fibras (3,00 kg/m²) - Viaplus 7000 | 3 | kg/m² | 3.01 | 9.03 | kg/m²
10. 10º Pavimento - Bloco 2 | 34 | Sacada | Auxiliar/Serviço | Regularização de Superfície (i=1,0%) | - | m² | 4.75 | 4.75 | m²
10. 10º Pavimento - Bloco 2 | 34 | Sacada | Auxiliar/Serviço | Preparação de Superfície Vertical | - | m² | 1.03 | 1.03 | m²
10. 10º Pavimento - Bloco 2 | 34 | Sacada | Impermeabilizante | Membrana Acrílica c/ Cimento e Fibras (3,00 kg/m²) - Viaplus 7000 | 3 | kg/m² | 5.78 | 17.34 | kg/m²
10. 10º Pavimento - Bloco 2 | 35 | Sacada | Auxiliar/Serviço | Regularização de Superfície (i=1,0%) | - | m² | 2.55 | 2.55 | m²
10. 10º Pavimento - Bloco 2 | 35 | Sacada | Auxiliar/Serviço | Preparação de Superfície Vertical | - | m² | 0.46 | 0.46 | m²
10. 10º Pavimento - Bloco 2 | 35 | Sacada | Impermeabilizante | Membrana Acrílica c/ Cimento e Fibras (3,00 kg/m²) - Viaplus 7000 | 3 | kg/m² | 3.01 | 9.03 | kg/m²
10. 10º Pavimento - Bloco 2 | 36 | Sacada | Auxiliar/Serviço | Regularização de Superfície (i=1,0%) | - | m² | 2.55 | 2.55 | m²
10. 10º Pavimento - Bloco 2 | 36 | Sacada | Auxiliar/Serviço | Preparação de Superfície Vertical | - | m² | 0.46 | 0.46 | m²
10. 10º Pavimento - Bloco 2 | 36 | Sacada | Impermeabilizante | Membrana Acrílica c/ Cimento e Fibras (3,00 kg/m²) - Viaplus 7000 | 3 | kg/m² | 3.01 | 9.03 | kg/m²
10. 10º Pavimento - Bloco 2 | 37 | Sacada | Auxiliar/Serviço | Regularização de Superfície (i=1,0%) | - | m² | 2.55 | 2.55 | m²
10. 10º Pavimento - Bloco 2 | 37 | Sacada | Auxiliar/Serviço | Preparação de Superfície Vertical | - | m² | 0.46 | 0.46 | m²
10. 10º Pavimento - Bloco 2 | 37 | Sacada | Impermeabilizante | Membrana Acrílica c/ Cimento e Fibras (3,00 kg/m²) - Viaplus 7000 | 3 | kg/m² | 3.01 | 9.03 | kg/m²
10. 10º Pavimento - Bloco 2 | 38 | Sacada | Auxiliar/Serviço | Regularização de Superfície (i=1,0%) | - | m² | 4.76 | 4.76 | m²
10. 10º Pavimento - Bloco 2 | 38 | Sacada | Auxiliar/Serviço | Preparação de Superfície Vertical | - | m² | 1.03 | 1.03 | m²
10. 10º Pavimento - Bloco 2 | 38 | Sacada | Impermeabilizante | Membrana Acrílica c/ Cimento e Fibras (3,00 kg/m²) - Viaplus 7000 | 3 | kg/m² | 5.8 | 17.4 | kg/m²
10. 10º Pavimento - Bloco 2 | 39 | Sacada | Auxiliar/Serviço | Regularização de Superfície (i=1,0%) | - | m² | 2.55 | 2.55 | m²
10. 10º Pavimento - Bloco 2 | 39 | Sacada | Auxiliar/Serviço | Preparação de Superfície Vertical | - | m² | 0.46 | 0.46 | m²
10. 10º Pavimento - Bloco 2 | 39 | Sacada | Impermeabilizante | Membrana Acrílica c/ Cimento e Fibras (3,00 kg/m²) - Viaplus 7000 | 3 | kg/m² | 3.01 | 9.03 | kg/m²
10. 10º Pavimento - Bloco 2 | 40 | Aba | Auxiliar/Serviço | Regularização de Superfície (i=1,0%) | - | m² | 3.72 | 3.72 | m²
10. 10º Pavimento - Bloco 2 | 40 | Aba | Auxiliar/Serviço | Preparação de Superfície Vertical | - | m² | 1.52 | 1.52 | m²
10. 10º Pavimento - Bloco 2 | 40 | Aba | Impermeabilizante | Membrana Acrílica c/ Cimento e Fibras (? kg/m²) - Viaplus 7000 | 1 | L/m² | 5.24 | 5.24 | L/m²
11. 11º Pavimento - Bloco 1 | 1 | A.S. | Auxiliar/Serviço | Regularização de Superfície (i=0,5%) | - | m² | 1.53 | 1.53 | m²
11. 11º Pavimento - Bloco 1 | 1 | A.S. | Auxiliar/Serviço | Preparação de Superfície Vertical | - | m² | 0.52 | 0.52 | m²
11. 11º Pavimento - Bloco 1 | 1 | A.S. | Impermeabilizante | Membrana Acrílica c/ Cimento e Fibras (3,00 kg/m²) - Viaplus 7000 | 3 | kg/m² | 2.05 | 6.15 | kg/m²
11. 11º Pavimento - Bloco 1 | 2 | A.S. | Auxiliar/Serviço | Regularização de Superfície (i=0,5%) | - | m² | 1.61 | 1.61 | m²
11. 11º Pavimento - Bloco 1 | 2 | A.S. | Auxiliar/Serviço | Preparação de Superfície Vertical | - | m² | 0.44 | 0.44 | m²
11. 11º Pavimento - Bloco 1 | 2 | A.S. | Impermeabilizante | Membrana Acrílica c/ Cimento e Fibras (3,00 kg/m²) - Viaplus 7000 | 3 | kg/m² | 2.05 | 6.15 | kg/m²
11. 11º Pavimento - Bloco 1 | 3 | A.S. | Auxiliar/Serviço | Regularização de Superfície (i=0,5%) | - | m² | 1.49 | 1.49 | m²
11. 11º Pavimento - Bloco 1 | 3 | A.S. | Auxiliar/Serviço | Preparação de Superfície Vertical | - | m² | 0.74 | 0.74 | m²
11. 11º Pavimento - Bloco 1 | 3 | A.S. | Impermeabilizante | Membrana Acrílica c/ Cimento e Fibras (3,00 kg/m²) - Viaplus 7000 | 3 | kg/m² | 2.23 | 6.69 | kg/m²
11. 11º Pavimento - Bloco 1 | 4 | A.S. | Auxiliar/Serviço | Regularização de Superfície (i=0,5%) | - | m² | 1.53 | 1.53 | m²
11. 11º Pavimento - Bloco 1 | 4 | A.S. | Auxiliar/Serviço | Preparação de Superfície Vertical | - | m² | 0.74 | 0.74 | m²
11. 11º Pavimento - Bloco 1 | 4 | A.S. | Impermeabilizante | Membrana Acrílica c/ Cimento e Fibras (3,00 kg/m²) - Viaplus 7000 | 3 | kg/m² | 2.27 | 6.81 | kg/m²
11. 11º Pavimento - Bloco 1 | 5 | A.S. | Auxiliar/Serviço | Regularização de Superfície (i=0,5%) | - | m² | 1.61 | 1.61 | m²
11. 11º Pavimento - Bloco 1 | 5 | A.S. | Auxiliar/Serviço | Preparação de Superfície Vertical | - | m² | 0.44 | 0.44 | m²
11. 11º Pavimento - Bloco 1 | 5 | A.S. | Impermeabilizante | Membrana Acrílica c/ Cimento e Fibras (3,00 kg/m²) - Viaplus 7000 | 3 | kg/m² | 2.05 | 6.15 | kg/m²
11. 11º Pavimento - Bloco 1 | 6 | A.S. | Auxiliar/Serviço | Regularização de Superfície (i=0,5%) | - | m² | 1.49 | 1.49 | m²
11. 11º Pavimento - Bloco 1 | 6 | A.S. | Auxiliar/Serviço | Preparação de Superfície Vertical | - | m² | 0.74 | 0.74 | m²
11. 11º Pavimento - Bloco 1 | 6 | A.S. | Impermeabilizante | Membrana Acrílica c/ Cimento e Fibras (3,00 kg/m²) - Viaplus 7000 | 3 | kg/m² | 2.23 | 6.69 | kg/m²
11. 11º Pavimento - Bloco 1 | 7 | A.S. | Auxiliar/Serviço | Regularização de Superfície (i=0,5%) | - | m² | 1.53 | 1.53 | m²
11. 11º Pavimento - Bloco 1 | 7 | A.S. | Auxiliar/Serviço | Preparação de Superfície Vertical | - | m² | 0.74 | 0.74 | m²
11. 11º Pavimento - Bloco 1 | 7 | A.S. | Impermeabilizante | Membrana Acrílica c/ Cimento e Fibras (3,00 kg/m²) - Viaplus 7000 | 3 | kg/m² | 2.27 | 6.81 | kg/m²
11. 11º Pavimento - Bloco 1 | 8 | A.S. | Auxiliar/Serviço | Regularização de Superfície (i=0,5%) | - | m² | 1.77 | 1.77 | m²
11. 11º Pavimento - Bloco 1 | 8 | A.S. | Auxiliar/Serviço | Preparação de Superfície Vertical | - | m² | 0.57 | 0.57 | m²
11. 11º Pavimento - Bloco 1 | 8 | A.S. | Impermeabilizante | Membrana Acrílica c/ Cimento e Fibras (3,00 kg/m²) - Viaplus 7000 | 3 | kg/m² | 2.35 | 7.05 | kg/m²
11. 11º Pavimento - Bloco 1 | 9 | A.S. | Auxiliar/Serviço | Regularização de Superfície (i=0,5%) | - | m² | 1.76 | 1.76 | m²
11. 11º Pavimento - Bloco 1 | 9 | A.S. | Auxiliar/Serviço | Preparação de Superfície Vertical | - | m² | 0.45 | 0.45 | m²
11. 11º Pavimento - Bloco 1 | 9 | A.S. | Impermeabilizante | Membrana Acrílica c/ Cimento e Fibras (3,00 kg/m²) - Viaplus 7000 | 3 | kg/m² | 2.21 | 6.63 | kg/m²
11. 11º Pavimento - Bloco 1 | 10 | Box | Auxiliar/Serviço | Regularização de Superfície (i=0,5%) | - | m² | 0.78 | 0.78 | m²
11. 11º Pavimento - Bloco 1 | 10 | Box | Auxiliar/Serviço | Preparação de Superfície Vertical | - | m² | 4 | 4 | m²
11. 11º Pavimento - Bloco 1 | 10 | Box | Impermeabilizante | Membrana Acrílica c/ Cimento e Fibras (3,00 kg/m²) - Viaplus 7000 | 3 | kg/m² | 4.78 | 14.34 | kg/m²
11. 11º Pavimento - Bloco 1 | 11 | Box | Auxiliar/Serviço | Regularização de Superfície (i=0,5%) | - | m² | 1.02 | 1.02 | m²
11. 11º Pavimento - Bloco 1 | 11 | Box | Auxiliar/Serviço | Preparação de Superfície Vertical | - | m² | 4.39 | 4.39 | m²
11. 11º Pavimento - Bloco 1 | 11 | Box | Impermeabilizante | Membrana Acrílica c/ Cimento e Fibras (3,00 kg/m²) - Viaplus 7000 | 3 | kg/m² | 5.41 | 16.23 | kg/m²
11. 11º Pavimento - Bloco 1 | 12 | Box | Auxiliar/Serviço | Regularização de Superfície (i=0,5%) | - | m² | 0.84 | 0.84 | m²
11. 11º Pavimento - Bloco 1 | 12 | Box | Auxiliar/Serviço | Preparação de Superfície Vertical | - | m² | 4.11 | 4.11 | m²
11. 11º Pavimento - Bloco 1 | 12 | Box | Impermeabilizante | Membrana Acrílica c/ Cimento e Fibras (3,00 kg/m²) - Viaplus 7000 | 3 | kg/m² | 4.95 | 14.85 | kg/m²
11. 11º Pavimento - Bloco 1 | 13 | Box | Auxiliar/Serviço | Regularização de Superfície (i=0,5%) | - | m² | 0.87 | 0.87 | m²
11. 11º Pavimento - Bloco 1 | 13 | Box | Auxiliar/Serviço | Preparação de Superfície Vertical | - | m² | 4.11 | 4.11 | m²
11. 11º Pavimento - Bloco 1 | 13 | Box | Impermeabilizante | Membrana Acrílica c/ Cimento e Fibras (3,00 kg/m²) - Viaplus 7000 | 3 | kg/m² | 4.98 | 14.94 | kg/m²
11. 11º Pavimento - Bloco 1 | 14 | Box | Auxiliar/Serviço | Regularização de Superfície (i=0,5%) | - | m² | 0.86 | 0.86 | m²
11. 11º Pavimento - Bloco 1 | 14 | Box | Auxiliar/Serviço | Preparação de Superfície Vertical | - | m² | 4.06 | 4.06 | m²
11. 11º Pavimento - Bloco 1 | 14 | Box | Impermeabilizante | Membrana Acrílica c/ Cimento e Fibras (3,00 kg/m²) - Viaplus 7000 | 3 | kg/m² | 4.92 | 14.76 | kg/m²
11. 11º Pavimento - Bloco 1 | 15 | Box | Auxiliar/Serviço | Regularização de Superfície (i=0,5%) | - | m² | 0.87 | 0.87 | m²
11. 11º Pavimento - Bloco 1 | 15 | Box | Auxiliar/Serviço | Preparação de Superfície Vertical | - | m² | 4.11 | 4.11 | m²
11. 11º Pavimento - Bloco 1 | 15 | Box | Impermeabilizante | Membrana Acrílica c/ Cimento e Fibras (3,00 kg/m²) - Viaplus 7000 | 3 | kg/m² | 4.98 | 14.94 | kg/m²
11. 11º Pavimento - Bloco 1 | 16 | Box | Auxiliar/Serviço | Regularização de Superfície (i=0,5%) | - | m² | 0.86 | 0.86 | m²
11. 11º Pavimento - Bloco 1 | 16 | Box | Auxiliar/Serviço | Preparação de Superfície Vertical | - | m² | 4.06 | 4.06 | m²
11. 11º Pavimento - Bloco 1 | 16 | Box | Impermeabilizante | Membrana Acrílica c/ Cimento e Fibras (3,00 kg/m²) - Viaplus 7000 | 3 | kg/m² | 4.92 | 14.76 | kg/m²
11. 11º Pavimento - Bloco 1 | 17 | Box | Auxiliar/Serviço | Regularização de Superfície (i=0,5%) | - | m² | 0.84 | 0.84 | m²
11. 11º Pavimento - Bloco 1 | 17 | Box | Auxiliar/Serviço | Preparação de Superfície Vertical | - | m² | 4.13 | 4.13 | m²
11. 11º Pavimento - Bloco 1 | 17 | Box | Impermeabilizante | Membrana Acrílica c/ Cimento e Fibras (3,00 kg/m²) - Viaplus 7000 | 3 | kg/m² | 4.97 | 14.91 | kg/m²
11. 11º Pavimento - Bloco 1 | 18 | Box | Auxiliar/Serviço | Regularização de Superfície (i=0,5%) | - | m² | 0.84 | 0.84 | m²
11. 11º Pavimento - Bloco 1 | 18 | Box | Auxiliar/Serviço | Preparação de Superfície Vertical | - | m² | 4.18 | 4.18 | m²
11. 11º Pavimento - Bloco 1 | 18 | Box | Impermeabilizante | Membrana Acrílica c/ Cimento e Fibras (3,00 kg/m²) - Viaplus 7000 | 3 | kg/m² | 5.02 | 15.06 | kg/m²
11. 11º Pavimento - Bloco 1 | 19 | Box | Auxiliar/Serviço | Regularização de Superfície (i=0,5%) | - | m² | 0.84 | 0.84 | m²
11. 11º Pavimento - Bloco 1 | 19 | Box | Auxiliar/Serviço | Preparação de Superfície Vertical | - | m² | 4.13 | 4.13 | m²
11. 11º Pavimento - Bloco 1 | 19 | Box | Impermeabilizante | Membrana Acrílica c/ Cimento e Fibras (3,00 kg/m²) - Viaplus 7000 | 3 | kg/m² | 4.97 | 14.91 | kg/m²
11. 11º Pavimento - Bloco 1 | 20 | Box | Auxiliar/Serviço | Regularização de Superfície (i=0,5%) | - | m² | 0.94 | 0.94 | m²
11. 11º Pavimento - Bloco 1 | 20 | Box | Auxiliar/Serviço | Preparação de Superfície Vertical | - | m² | 4.17 | 4.17 | m²
11. 11º Pavimento - Bloco 1 | 20 | Box | Impermeabilizante | Membrana Acrílica c/ Cimento e Fibras (3,00 kg/m²) - Viaplus 7000 | 3 | kg/m² | 5.1 | 15.3 | kg/m²
11. 11º Pavimento - Bloco 1 | 21 | Box | Auxiliar/Serviço | Regularização de Superfície (i=0,5%) | - | m² | 1.02 | 1.02 | m²
11. 11º Pavimento - Bloco 1 | 21 | Box | Auxiliar/Serviço | Preparação de Superfície Vertical | - | m² | 4.36 | 4.36 | m²
11. 11º Pavimento - Bloco 1 | 21 | Box | Impermeabilizante | Membrana Acrílica c/ Cimento e Fibras (3,00 kg/m²) - Viaplus 7000 | 3 | kg/m² | 5.38 | 16.14 | kg/m²
11. 11º Pavimento - Bloco 1 | 22 | Box | Auxiliar/Serviço | Regularização de Superfície (i=0,5%) | - | m² | 0.78 | 0.78 | m²
11. 11º Pavimento - Bloco 1 | 22 | Box | Auxiliar/Serviço | Preparação de Superfície Vertical | - | m² | 3.97 | 3.97 | m²
11. 11º Pavimento - Bloco 1 | 22 | Box | Impermeabilizante | Membrana Acrílica c/ Cimento e Fibras (3,00 kg/m²) - Viaplus 7000 | 3 | kg/m² | 4.75 | 14.25 | kg/m²
11. 11º Pavimento - Bloco 1 | 23 | Sacada | Auxiliar/Serviço | Regularização de Superfície (i=1,0%) | - | m² | 4.75 | 4.75 | m²
11. 11º Pavimento - Bloco 1 | 23 | Sacada | Auxiliar/Serviço | Preparação de Superfície Vertical | - | m² | 1.03 | 1.03 | m²
11. 11º Pavimento - Bloco 1 | 23 | Sacada | Impermeabilizante | Membrana Acrílica c/ Cimento e Fibras (3,00 kg/m²) - Viaplus 7000 | 3 | kg/m² | 5.78 | 17.34 | kg/m²
11. 11º Pavimento - Bloco 1 | 24 | Sacada | Auxiliar/Serviço | Regularização de Superfície (i=1,0%) | - | m² | 2.55 | 2.55 | m²
11. 11º Pavimento - Bloco 1 | 24 | Sacada | Auxiliar/Serviço | Preparação de Superfície Vertical | - | m² | 0.46 | 0.46 | m²
11. 11º Pavimento - Bloco 1 | 24 | Sacada | Impermeabilizante | Membrana Acrílica c/ Cimento e Fibras (3,00 kg/m²) - Viaplus 7000 | 3 | kg/m² | 3.01 | 9.03 | kg/m²
11. 11º Pavimento - Bloco 1 | 25 | Sacada | Auxiliar/Serviço | Regularização de Superfície (i=1,0%) | - | m² | 2.55 | 2.55 | m²
11. 11º Pavimento - Bloco 1 | 25 | Sacada | Auxiliar/Serviço | Preparação de Superfície Vertical | - | m² | 0.46 | 0.46 | m²
11. 11º Pavimento - Bloco 1 | 25 | Sacada | Impermeabilizante | Membrana Acrílica c/ Cimento e Fibras (3,00 kg/m²) - Viaplus 7000 | 3 | kg/m² | 3.01 | 9.03 | kg/m²
11. 11º Pavimento - Bloco 1 | 26 | Sacada | Auxiliar/Serviço | Regularização de Superfície (i=1,0%) | - | m² | 2.55 | 2.55 | m²
11. 11º Pavimento - Bloco 1 | 26 | Sacada | Auxiliar/Serviço | Preparação de Superfície Vertical | - | m² | 0.46 | 0.46 | m²
11. 11º Pavimento - Bloco 1 | 26 | Sacada | Impermeabilizante | Membrana Acrílica c/ Cimento e Fibras (3,00 kg/m²) - Viaplus 7000 | 3 | kg/m² | 3.01 | 9.03 | kg/m²
11. 11º Pavimento - Bloco 1 | 27 | Sacada | Auxiliar/Serviço | Regularização de Superfície (i=1,0%) | - | m² | 2.55 | 2.55 | m²
11. 11º Pavimento - Bloco 1 | 27 | Sacada | Auxiliar/Serviço | Preparação de Superfície Vertical | - | m² | 0.46 | 0.46 | m²
11. 11º Pavimento - Bloco 1 | 27 | Sacada | Impermeabilizante | Membrana Acrílica c/ Cimento e Fibras (3,00 kg/m²) - Viaplus 7000 | 3 | kg/m² | 3.01 | 9.03 | kg/m²
11. 11º Pavimento - Bloco 1 | 28 | Sacada | Auxiliar/Serviço | Regularização de Superfície (i=1,0%) | - | m² | 4.75 | 4.75 | m²
11. 11º Pavimento - Bloco 1 | 28 | Sacada | Auxiliar/Serviço | Preparação de Superfície Vertical | - | m² | 1.03 | 1.03 | m²
11. 11º Pavimento - Bloco 1 | 28 | Sacada | Impermeabilizante | Membrana Acrílica c/ Cimento e Fibras (3,00 kg/m²) - Viaplus 7000 | 3 | kg/m² | 5.78 | 17.34 | kg/m²
11. 11º Pavimento - Bloco 1 | 29 | Sacada | Auxiliar/Serviço | Regularização de Superfície (i=1,0%) | - | m² | 2.63 | 2.63 | m²
11. 11º Pavimento - Bloco 1 | 29 | Sacada | Auxiliar/Serviço | Preparação de Superfície Vertical | - | m² | 0.46 | 0.46 | m²
11. 11º Pavimento - Bloco 1 | 29 | Sacada | Impermeabilizante | Membrana Acrílica c/ Cimento e Fibras (3,00 kg/m²) - Viaplus 7000 | 3 | kg/m² | 3.09 | 9.27 | kg/m²
11. 11º Pavimento - Bloco 1 | 30 | Aba | Auxiliar/Serviço | Regularização de Superfície (i=1,0%) | - | m² | 24.52 | 24.52 | m²
11. 11º Pavimento - Bloco 1 | 30 | Aba | Auxiliar/Serviço | Preparação de Superfície Vertical | - | m² | 19.49 | 19.49 | m²
11. 11º Pavimento - Bloco 1 | 30 | Aba | Impermeabilizante | Membrana Acrílica c/ Cimento e Fibras (? kg/m²) - Viaplus 7000 | 1 | L/m² | 44 | 44 | L/m²
11. 11º Pavimento - Bloco 2 | 1 | A.S. | Auxiliar/Serviço | Regularização de Superfície (i=0,5%) | - | m² | 0.94 | 0.94 | m²
11. 11º Pavimento - Bloco 2 | 1 | A.S. | Auxiliar/Serviço | Preparação de Superfície Vertical | - | m² | 0.42 | 0.42 | m²
11. 11º Pavimento - Bloco 2 | 1 | A.S. | Impermeabilizante | Membrana Acrílica c/ Cimento e Fibras (3,00 kg/m²) - Viaplus 7000 | 3 | kg/m² | 1.36 | 4.08 | kg/m²
11. 11º Pavimento - Bloco 2 | 2 | A.S. | Auxiliar/Serviço | Regularização de Superfície (i=0,5%) | - | m² | 0.94 | 0.94 | m²
11. 11º Pavimento - Bloco 2 | 2 | A.S. | Auxiliar/Serviço | Preparação de Superfície Vertical | - | m² | 0.42 | 0.42 | m²
11. 11º Pavimento - Bloco 2 | 2 | A.S. | Impermeabilizante | Membrana Acrílica c/ Cimento e Fibras (3,00 kg/m²) - Viaplus 7000 | 3 | kg/m² | 1.36 | 4.08 | kg/m²
11. 11º Pavimento - Bloco 2 | 3 | A.S. | Auxiliar/Serviço | Regularização de Superfície (i=0,5%) | - | m² | 0.95 | 0.95 | m²
11. 11º Pavimento - Bloco 2 | 3 | A.S. | Auxiliar/Serviço | Preparação de Superfície Vertical | - | m² | 0.41 | 0.41 | m²
11. 11º Pavimento - Bloco 2 | 3 | A.S. | Impermeabilizante | Membrana Acrílica c/ Cimento e Fibras (3,00 kg/m²) - Viaplus 7000 | 3 | kg/m² | 1.36 | 4.08 | kg/m²
11. 11º Pavimento - Bloco 2 | 4 | A.S. | Auxiliar/Serviço | Regularização de Superfície (i=0,5%) | - | m² | 1.51 | 1.51 | m²
11. 11º Pavimento - Bloco 2 | 4 | A.S. | Auxiliar/Serviço | Preparação de Superfície Vertical | - | m² | 0.74 | 0.74 | m²
11. 11º Pavimento - Bloco 2 | 4 | A.S. | Impermeabilizante | Membrana Acrílica c/ Cimento e Fibras (3,00 kg/m²) - Viaplus 7000 | 3 | kg/m² | 2.25 | 6.75 | kg/m²
11. 11º Pavimento - Bloco 2 | 5 | A.S. | Auxiliar/Serviço | Regularização de Superfície (i=0,5%) | - | m² | 1.51 | 1.51 | m²
11. 11º Pavimento - Bloco 2 | 5 | A.S. | Auxiliar/Serviço | Preparação de Superfície Vertical | - | m² | 0.74 | 0.74 | m²
11. 11º Pavimento - Bloco 2 | 5 | A.S. | Impermeabilizante | Membrana Acrílica c/ Cimento e Fibras (3,00 kg/m²) - Viaplus 7000 | 3 | kg/m² | 2.25 | 6.75 | kg/m²
11. 11º Pavimento - Bloco 2 | 6 | A.S. | Auxiliar/Serviço | Regularização de Superfície (i=0,5%) | - | m² | 2.01 | 2.01 | m²
11. 11º Pavimento - Bloco 2 | 6 | A.S. | Auxiliar/Serviço | Preparação de Superfície Vertical | - | m² | 0.74 | 0.74 | m²
11. 11º Pavimento - Bloco 2 | 6 | A.S. | Impermeabilizante | Membrana Acrílica c/ Cimento e Fibras (3,00 kg/m²) - Viaplus 7000 | 3 | kg/m² | 2.75 | 8.25 | kg/m²
11. 11º Pavimento - Bloco 2 | 7 | A.S. | Auxiliar/Serviço | Regularização de Superfície (i=0,5%) | - | m² | 0.97 | 0.97 | m²
11. 11º Pavimento - Bloco 2 | 7 | A.S. | Auxiliar/Serviço | Preparação de Superfície Vertical | - | m² | 0.42 | 0.42 | m²
11. 11º Pavimento - Bloco 2 | 7 | A.S. | Impermeabilizante | Membrana Acrílica c/ Cimento e Fibras (3,00 kg/m²) - Viaplus 7000 | 3 | kg/m² | 1.39 | 4.17 | kg/m²
11. 11º Pavimento - Bloco 2 | 8 | A.S. | Auxiliar/Serviço | Regularização de Superfície (i=0,5%) | - | m² | 1.53 | 1.53 | m²
11. 11º Pavimento - Bloco 2 | 8 | A.S. | Auxiliar/Serviço | Preparação de Superfície Vertical | - | m² | 0.74 | 0.74 | m²
11. 11º Pavimento - Bloco 2 | 8 | A.S. | Impermeabilizante | Membrana Acrílica c/ Cimento e Fibras (3,00 kg/m²) - Viaplus 7000 | 3 | kg/m² | 2.27 | 6.81 | kg/m²
11. 11º Pavimento - Bloco 2 | 9 | A.S. | Auxiliar/Serviço | Regularização de Superfície (i=0,5%) | - | m² | 0.97 | 0.97 | m²
11. 11º Pavimento - Bloco 2 | 9 | A.S. | Impermeabilizante | Membrana Acrílica c/ Cimento e Fibras (3,00 kg/m²) - Viaplus 7000 | 3 | kg/m² | 0.97 | 2.91 | kg/m²
11. 11º Pavimento - Bloco 2 | 10 | A.S. | Auxiliar/Serviço | Regularização de Superfície (i=0,5%) | - | m² | 1.51 | 1.51 | m²
11. 11º Pavimento - Bloco 2 | 10 | A.S. | Auxiliar/Serviço | Preparação de Superfície Vertical | - | m² | 0.73 | 0.73 | m²
11. 11º Pavimento - Bloco 2 | 10 | A.S. | Impermeabilizante | Membrana Acrílica c/ Cimento e Fibras (3,00 kg/m²) - Viaplus 7000 | 3 | kg/m² | 2.24 | 6.72 | kg/m²
11. 11º Pavimento - Bloco 2 | 11 | A.S. | Auxiliar/Serviço | Regularização de Superfície (i=0,5%) | - | m² | 0.97 | 0.97 | m²
11. 11º Pavimento - Bloco 2 | 11 | A.S. | Auxiliar/Serviço | Preparação de Superfície Vertical | - | m² | 0.42 | 0.42 | m²
11. 11º Pavimento - Bloco 2 | 11 | A.S. | Impermeabilizante | Membrana Acrílica c/ Cimento e Fibras (3,00 kg/m²) - Viaplus 7000 | 3 | kg/m² | 1.39 | 4.17 | kg/m²
11. 11º Pavimento - Bloco 2 | 12 | A.S. | Auxiliar/Serviço | Regularização de Superfície (i=0,5%) | - | m² | 2.01 | 2.01 | m²
11. 11º Pavimento - Bloco 2 | 12 | A.S. | Auxiliar/Serviço | Preparação de Superfície Vertical | - | m² | 0.86 | 0.86 | m²
11. 11º Pavimento - Bloco 2 | 12 | A.S. | Impermeabilizante | Membrana Acrílica c/ Cimento e Fibras (3,00 kg/m²) - Viaplus 7000 | 3 | kg/m² | 2.87 | 8.61 | kg/m²
11. 11º Pavimento - Bloco 2 | 13 | Box | Auxiliar/Serviço | Regularização de Superfície (i=0,5%) | - | m² | 0.77 | 0.77 | m²
11. 11º Pavimento - Bloco 2 | 13 | Box | Auxiliar/Serviço | Preparação de Superfície Vertical | - | m² | 4.02 | 4.02 | m²
11. 11º Pavimento - Bloco 2 | 13 | Box | Impermeabilizante | Membrana Acrílica c/ Cimento e Fibras (3,00 kg/m²) - Viaplus 7000 | 3 | kg/m² | 4.8 | 14.4 | kg/m²
11. 11º Pavimento - Bloco 2 | 14 | Box | Auxiliar/Serviço | Regularização de Superfície (i=0,5%) | - | m² | 0.82 | 0.82 | m²
11. 11º Pavimento - Bloco 2 | 14 | Box | Auxiliar/Serviço | Preparação de Superfície Vertical | - | m² | 4.05 | 4.05 | m²
11. 11º Pavimento - Bloco 2 | 14 | Box | Impermeabilizante | Membrana Acrílica c/ Cimento e Fibras (3,00 kg/m²) - Viaplus 7000 | 3 | kg/m² | 4.86 | 14.58 | kg/m²
11. 11º Pavimento - Bloco 2 | 15 | Box | Auxiliar/Serviço | Regularização de Superfície (i=0,5%) | - | m² | 1.01 | 1.01 | m²
11. 11º Pavimento - Bloco 2 | 15 | Box | Auxiliar/Serviço | Preparação de Superfície Vertical | - | m² | 4.36 | 4.36 | m²
11. 11º Pavimento - Bloco 2 | 15 | Box | Impermeabilizante | Membrana Acrílica c/ Cimento e Fibras (3,00 kg/m²) - Viaplus 7000 | 3 | kg/m² | 5.37 | 16.11 | kg/m²
11. 11º Pavimento - Bloco 2 | 16 | Box | Auxiliar/Serviço | Regularização de Superfície (i=0,5%) | - | m² | 0.84 | 0.84 | m²
11. 11º Pavimento - Bloco 2 | 16 | Box | Auxiliar/Serviço | Preparação de Superfície Vertical | - | m² | 4.05 | 4.05 | m²
11. 11º Pavimento - Bloco 2 | 16 | Box | Impermeabilizante | Membrana Acrílica c/ Cimento e Fibras (3,00 kg/m²) - Viaplus 7000 | 3 | kg/m² | 4.89 | 14.67 | kg/m²
11. 11º Pavimento - Bloco 2 | 17 | Box | Auxiliar/Serviço | Regularização de Superfície (i=0,5%) | - | m² | 0.82 | 0.82 | m²
11. 11º Pavimento - Bloco 2 | 17 | Box | Auxiliar/Serviço | Preparação de Superfície Vertical | - | m² | 4.05 | 4.05 | m²
11. 11º Pavimento - Bloco 2 | 17 | Box | Impermeabilizante | Membrana Acrílica c/ Cimento e Fibras (3,00 kg/m²) - Viaplus 7000 | 3 | kg/m² | 4.86 | 14.58 | kg/m²
11. 11º Pavimento - Bloco 2 | 18 | Box | Auxiliar/Serviço | Regularização de Superfície (i=0,5%) | - | m² | 0.82 | 0.82 | m²
11. 11º Pavimento - Bloco 2 | 18 | Box | Auxiliar/Serviço | Preparação de Superfície Vertical | - | m² | 4.05 | 4.05 | m²
11. 11º Pavimento - Bloco 2 | 18 | Box | Impermeabilizante | Membrana Acrílica c/ Cimento e Fibras (3,00 kg/m²) - Viaplus 7000 | 3 | kg/m² | 4.86 | 14.58 | kg/m²
11. 11º Pavimento - Bloco 2 | 19 | Box | Auxiliar/Serviço | Regularização de Superfície (i=0,5%) | - | m² | 0.84 | 0.84 | m²
11. 11º Pavimento - Bloco 2 | 19 | Box | Auxiliar/Serviço | Preparação de Superfície Vertical | - | m² | 4.12 | 4.12 | m²
11. 11º Pavimento - Bloco 2 | 19 | Box | Impermeabilizante | Membrana Acrílica c/ Cimento e Fibras (3,00 kg/m²) - Viaplus 7000 | 3 | kg/m² | 4.96 | 14.88 | kg/m²
11. 11º Pavimento - Bloco 2 | 20 | Box | Auxiliar/Serviço | Regularização de Superfície (i=0,5%) | - | m² | 0.86 | 0.86 | m²
11. 11º Pavimento - Bloco 2 | 20 | Box | Auxiliar/Serviço | Preparação de Superfície Vertical | - | m² | 4.05 | 4.05 | m²
11. 11º Pavimento - Bloco 2 | 20 | Box | Impermeabilizante | Membrana Acrílica c/ Cimento e Fibras (3,00 kg/m²) - Viaplus 7000 | 3 | kg/m² | 4.91 | 14.73 | kg/m²
11. 11º Pavimento - Bloco 2 | 21 | Box | Auxiliar/Serviço | Regularização de Superfície (i=0,5%) | - | m² | 0.86 | 0.86 | m²
11. 11º Pavimento - Bloco 2 | 21 | Box | Auxiliar/Serviço | Preparação de Superfície Vertical | - | m² | 4.05 | 4.05 | m²
11. 11º Pavimento - Bloco 2 | 21 | Box | Impermeabilizante | Membrana Acrílica c/ Cimento e Fibras (3,00 kg/m²) - Viaplus 7000 | 3 | kg/m² | 4.91 | 14.73 | kg/m²
11. 11º Pavimento - Bloco 2 | 22 | Box | Auxiliar/Serviço | Regularização de Superfície (i=0,5%) | - | m² | 0.87 | 0.87 | m²
11. 11º Pavimento - Bloco 2 | 22 | Box | Auxiliar/Serviço | Preparação de Superfície Vertical | - | m² | 4.08 | 4.08 | m²
11. 11º Pavimento - Bloco 2 | 22 | Box | Impermeabilizante | Membrana Acrílica c/ Cimento e Fibras (3,00 kg/m²) - Viaplus 7000 | 3 | kg/m² | 4.95 | 14.85 | kg/m²
11. 11º Pavimento - Bloco 2 | 23 | Box | Auxiliar/Serviço | Regularização de Superfície (i=0,5%) | - | m² | 0.87 | 0.87 | m²
11. 11º Pavimento - Bloco 2 | 23 | Box | Auxiliar/Serviço | Preparação de Superfície Vertical | - | m² | 4.08 | 4.08 | m²
11. 11º Pavimento - Bloco 2 | 23 | Box | Impermeabilizante | Membrana Acrílica c/ Cimento e Fibras (3,00 kg/m²) - Viaplus 7000 | 3 | kg/m² | 4.95 | 14.85 | kg/m²
11. 11º Pavimento - Bloco 2 | 24 | Box | Auxiliar/Serviço | Regularização de Superfície (i=0,5%) | - | m² | 0.87 | 0.87 | m²
11. 11º Pavimento - Bloco 2 | 24 | Box | Auxiliar/Serviço | Preparação de Superfície Vertical | - | m² | 4.11 | 4.11 | m²
11. 11º Pavimento - Bloco 2 | 24 | Box | Impermeabilizante | Membrana Acrílica c/ Cimento e Fibras (3,00 kg/m²) - Viaplus 7000 | 3 | kg/m² | 4.98 | 14.94 | kg/m²
11. 11º Pavimento - Bloco 2 | 25 | Box | Auxiliar/Serviço | Regularização de Superfície (i=0,5%) | - | m² | 0.87 | 0.87 | m²
11. 11º Pavimento - Bloco 2 | 25 | Box | Auxiliar/Serviço | Preparação de Superfície Vertical | - | m² | 4.11 | 4.11 | m²
11. 11º Pavimento - Bloco 2 | 25 | Box | Impermeabilizante | Membrana Acrílica c/ Cimento e Fibras (3,00 kg/m²) - Viaplus 7000 | 3 | kg/m² | 4.98 | 14.94 | kg/m²
11. 11º Pavimento - Bloco 2 | 26 | Box | Auxiliar/Serviço | Regularização de Superfície (i=0,5%) | - | m² | 0.87 | 0.87 | m²
11. 11º Pavimento - Bloco 2 | 26 | Box | Auxiliar/Serviço | Preparação de Superfície Vertical | - | m² | 4.11 | 4.11 | m²
11. 11º Pavimento - Bloco 2 | 26 | Box | Impermeabilizante | Membrana Acrílica c/ Cimento e Fibras (3,00 kg/m²) - Viaplus 7000 | 3 | kg/m² | 4.98 | 14.94 | kg/m²
11. 11º Pavimento - Bloco 2 | 27 | Box | Auxiliar/Serviço | Regularização de Superfície (i=0,5%) | - | m² | 0.87 | 0.87 | m²
11. 11º Pavimento - Bloco 2 | 27 | Box | Auxiliar/Serviço | Preparação de Superfície Vertical | - | m² | 4.08 | 4.08 | m²
11. 11º Pavimento - Bloco 2 | 27 | Box | Impermeabilizante | Membrana Acrílica c/ Cimento e Fibras (3,00 kg/m²) - Viaplus 7000 | 3 | kg/m² | 4.95 | 14.85 | kg/m²
11. 11º Pavimento - Bloco 2 | 28 | Box | Auxiliar/Serviço | Regularização de Superfície (i=0,5%) | - | m² | 0.85 | 0.85 | m²
11. 11º Pavimento - Bloco 2 | 28 | Box | Auxiliar/Serviço | Preparação de Superfície Vertical | - | m² | 4.14 | 4.14 | m²
11. 11º Pavimento - Bloco 2 | 28 | Box | Impermeabilizante | Membrana Acrílica c/ Cimento e Fibras (3,00 kg/m²) - Viaplus 7000 | 3 | kg/m² | 4.99 | 14.97 | kg/m²
11. 11º Pavimento - Bloco 2 | 29 | Box | Auxiliar/Serviço | Regularização de Superfície (i=0,5%) | - | m² | 1.03 | 1.03 | m²
11. 11º Pavimento - Bloco 2 | 29 | Box | Auxiliar/Serviço | Preparação de Superfície Vertical | - | m² | 4.38 | 4.38 | m²
11. 11º Pavimento - Bloco 2 | 29 | Box | Impermeabilizante | Membrana Acrílica c/ Cimento e Fibras (3,00 kg/m²) - Viaplus 7000 | 3 | kg/m² | 5.4 | 16.2 | kg/m²
11. 11º Pavimento - Bloco 2 | 30 | Box | Auxiliar/Serviço | Regularização de Superfície (i=0,5%) | - | m² | 0.98 | 0.98 | m²
11. 11º Pavimento - Bloco 2 | 30 | Box | Auxiliar/Serviço | Preparação de Superfície Vertical | - | m² | 4.31 | 4.31 | m²
11. 11º Pavimento - Bloco 2 | 30 | Box | Impermeabilizante | Membrana Acrílica c/ Cimento e Fibras (3,00 kg/m²) - Viaplus 7000 | 3 | kg/m² | 5.29 | 15.87 | kg/m²
11. 11º Pavimento - Bloco 2 | 31 | Sacada | Auxiliar/Serviço | Regularização de Superfície (i=1,0%) | - | m² | 4.77 | 4.77 | m²
11. 11º Pavimento - Bloco 2 | 31 | Sacada | Auxiliar/Serviço | Preparação de Superfície Vertical | - | m² | 1.05 | 1.05 | m²
11. 11º Pavimento - Bloco 2 | 31 | Sacada | Impermeabilizante | Membrana Acrílica c/ Cimento e Fibras (3,00 kg/m²) - Viaplus 7000 | 3 | kg/m² | 5.82 | 17.46 | kg/m²
11. 11º Pavimento - Bloco 2 | 32 | Sacada | Auxiliar/Serviço | Regularização de Superfície (i=1,0%) | - | m² | 2.55 | 2.55 | m²
11. 11º Pavimento - Bloco 2 | 32 | Sacada | Auxiliar/Serviço | Preparação de Superfície Vertical | - | m² | 0.46 | 0.46 | m²
11. 11º Pavimento - Bloco 2 | 32 | Sacada | Impermeabilizante | Membrana Acrílica c/ Cimento e Fibras (3,00 kg/m²) - Viaplus 7000 | 3 | kg/m² | 3.01 | 9.03 | kg/m²
11. 11º Pavimento - Bloco 2 | 33 | Sacada | Auxiliar/Serviço | Regularização de Superfície (i=1,0%) | - | m² | 2.55 | 2.55 | m²
11. 11º Pavimento - Bloco 2 | 33 | Sacada | Auxiliar/Serviço | Preparação de Superfície Vertical | - | m² | 0.46 | 0.46 | m²
11. 11º Pavimento - Bloco 2 | 33 | Sacada | Impermeabilizante | Membrana Acrílica c/ Cimento e Fibras (3,00 kg/m²) - Viaplus 7000 | 3 | kg/m² | 3.01 | 9.03 | kg/m²
11. 11º Pavimento - Bloco 2 | 34 | Sacada | Auxiliar/Serviço | Regularização de Superfície (i=1,0%) | - | m² | 4.75 | 4.75 | m²
11. 11º Pavimento - Bloco 2 | 34 | Sacada | Auxiliar/Serviço | Preparação de Superfície Vertical | - | m² | 1.03 | 1.03 | m²
11. 11º Pavimento - Bloco 2 | 34 | Sacada | Impermeabilizante | Membrana Acrílica c/ Cimento e Fibras (3,00 kg/m²) - Viaplus 7000 | 3 | kg/m² | 5.78 | 17.34 | kg/m²
11. 11º Pavimento - Bloco 2 | 35 | Sacada | Auxiliar/Serviço | Regularização de Superfície (i=1,0%) | - | m² | 2.55 | 2.55 | m²
11. 11º Pavimento - Bloco 2 | 35 | Sacada | Auxiliar/Serviço | Preparação de Superfície Vertical | - | m² | 0.46 | 0.46 | m²
11. 11º Pavimento - Bloco 2 | 35 | Sacada | Impermeabilizante | Membrana Acrílica c/ Cimento e Fibras (3,00 kg/m²) - Viaplus 7000 | 3 | kg/m² | 3.01 | 9.03 | kg/m²
11. 11º Pavimento - Bloco 2 | 36 | Sacada | Auxiliar/Serviço | Regularização de Superfície (i=1,0%) | - | m² | 2.55 | 2.55 | m²
11. 11º Pavimento - Bloco 2 | 36 | Sacada | Auxiliar/Serviço | Preparação de Superfície Vertical | - | m² | 0.46 | 0.46 | m²
11. 11º Pavimento - Bloco 2 | 36 | Sacada | Impermeabilizante | Membrana Acrílica c/ Cimento e Fibras (3,00 kg/m²) - Viaplus 7000 | 3 | kg/m² | 3.01 | 9.03 | kg/m²
11. 11º Pavimento - Bloco 2 | 37 | Sacada | Auxiliar/Serviço | Regularização de Superfície (i=1,0%) | - | m² | 2.55 | 2.55 | m²
11. 11º Pavimento - Bloco 2 | 37 | Sacada | Auxiliar/Serviço | Preparação de Superfície Vertical | - | m² | 0.46 | 0.46 | m²
11. 11º Pavimento - Bloco 2 | 37 | Sacada | Impermeabilizante | Membrana Acrílica c/ Cimento e Fibras (3,00 kg/m²) - Viaplus 7000 | 3 | kg/m² | 3.01 | 9.03 | kg/m²
11. 11º Pavimento - Bloco 2 | 38 | Sacada | Auxiliar/Serviço | Regularização de Superfície (i=1,0%) | - | m² | 4.76 | 4.76 | m²
11. 11º Pavimento - Bloco 2 | 38 | Sacada | Auxiliar/Serviço | Preparação de Superfície Vertical | - | m² | 1.03 | 1.03 | m²
11. 11º Pavimento - Bloco 2 | 38 | Sacada | Impermeabilizante | Membrana Acrílica c/ Cimento e Fibras (3,00 kg/m²) - Viaplus 7000 | 3 | kg/m² | 5.8 | 17.4 | kg/m²
11. 11º Pavimento - Bloco 2 | 39 | Sacada | Auxiliar/Serviço | Regularização de Superfície (i=1,0%) | - | m² | 2.55 | 2.55 | m²
11. 11º Pavimento - Bloco 2 | 39 | Sacada | Auxiliar/Serviço | Preparação de Superfície Vertical | - | m² | 0.46 | 0.46 | m²
11. 11º Pavimento - Bloco 2 | 39 | Sacada | Impermeabilizante | Membrana Acrílica c/ Cimento e Fibras (3,00 kg/m²) - Viaplus 7000 | 3 | kg/m² | 3.01 | 9.03 | kg/m²
11. 11º Pavimento - Bloco 2 | 40 | Aba | Auxiliar/Serviço | Regularização de Superfície (i=1,0%) | - | m² | 32.74 | 32.74 | m²
11. 11º Pavimento - Bloco 2 | 40 | Aba | Auxiliar/Serviço | Preparação de Superfície Vertical | - | m² | 23.25 | 23.25 | m²
11. 11º Pavimento - Bloco 2 | 40 | Aba | Impermeabilizante | Membrana Acrílica c/ Cimento e Fibras (? kg/m²) - Viaplus 7000 | 1 | L/m² | 55.98 | 55.98 | L/m²
12. 12º Pavimento - Bloco 1 | 1 | A.S. | Auxiliar/Serviço | Regularização de Superfície (i=0,5%) | - | m² | 1.53 | 1.53 | m²
12. 12º Pavimento - Bloco 1 | 1 | A.S. | Auxiliar/Serviço | Preparação de Superfície Vertical | - | m² | 0.52 | 0.52 | m²
12. 12º Pavimento - Bloco 1 | 1 | A.S. | Impermeabilizante | Membrana Acrílica c/ Cimento e Fibras (3,00 kg/m²) - Viaplus 7000 | 3 | kg/m² | 2.05 | 6.15 | kg/m²
12. 12º Pavimento - Bloco 1 | 2 | A.S. | Auxiliar/Serviço | Regularização de Superfície (i=0,5%) | - | m² | 1.61 | 1.61 | m²
12. 12º Pavimento - Bloco 1 | 2 | A.S. | Auxiliar/Serviço | Preparação de Superfície Vertical | - | m² | 0.44 | 0.44 | m²
12. 12º Pavimento - Bloco 1 | 2 | A.S. | Impermeabilizante | Membrana Acrílica c/ Cimento e Fibras (3,00 kg/m²) - Viaplus 7000 | 3 | kg/m² | 2.05 | 6.15 | kg/m²
12. 12º Pavimento - Bloco 1 | 3 | A.S. | Auxiliar/Serviço | Regularização de Superfície (i=0,5%) | - | m² | 1.49 | 1.49 | m²
12. 12º Pavimento - Bloco 1 | 3 | A.S. | Auxiliar/Serviço | Preparação de Superfície Vertical | - | m² | 0.74 | 0.74 | m²
12. 12º Pavimento - Bloco 1 | 3 | A.S. | Impermeabilizante | Membrana Acrílica c/ Cimento e Fibras (3,00 kg/m²) - Viaplus 7000 | 3 | kg/m² | 2.23 | 6.69 | kg/m²
12. 12º Pavimento - Bloco 1 | 4 | A.S. | Auxiliar/Serviço | Regularização de Superfície (i=0,5%) | - | m² | 1.53 | 1.53 | m²
12. 12º Pavimento - Bloco 1 | 4 | A.S. | Auxiliar/Serviço | Preparação de Superfície Vertical | - | m² | 0.74 | 0.74 | m²
12. 12º Pavimento - Bloco 1 | 4 | A.S. | Impermeabilizante | Membrana Acrílica c/ Cimento e Fibras (3,00 kg/m²) - Viaplus 7000 | 3 | kg/m² | 2.27 | 6.81 | kg/m²
12. 12º Pavimento - Bloco 1 | 5 | A.S. | Auxiliar/Serviço | Regularização de Superfície (i=0,5%) | - | m² | 1.61 | 1.61 | m²
12. 12º Pavimento - Bloco 1 | 5 | A.S. | Auxiliar/Serviço | Preparação de Superfície Vertical | - | m² | 0.44 | 0.44 | m²
12. 12º Pavimento - Bloco 1 | 5 | A.S. | Impermeabilizante | Membrana Acrílica c/ Cimento e Fibras (3,00 kg/m²) - Viaplus 7000 | 3 | kg/m² | 2.05 | 6.15 | kg/m²
12. 12º Pavimento - Bloco 1 | 6 | A.S. | Auxiliar/Serviço | Regularização de Superfície (i=0,5%) | - | m² | 1.49 | 1.49 | m²
12. 12º Pavimento - Bloco 1 | 6 | A.S. | Auxiliar/Serviço | Preparação de Superfície Vertical | - | m² | 0.74 | 0.74 | m²
12. 12º Pavimento - Bloco 1 | 6 | A.S. | Impermeabilizante | Membrana Acrílica c/ Cimento e Fibras (3,00 kg/m²) - Viaplus 7000 | 3 | kg/m² | 2.23 | 6.69 | kg/m²
12. 12º Pavimento - Bloco 1 | 7 | A.S. | Auxiliar/Serviço | Regularização de Superfície (i=0,5%) | - | m² | 1.53 | 1.53 | m²
12. 12º Pavimento - Bloco 1 | 7 | A.S. | Auxiliar/Serviço | Preparação de Superfície Vertical | - | m² | 0.74 | 0.74 | m²
12. 12º Pavimento - Bloco 1 | 7 | A.S. | Impermeabilizante | Membrana Acrílica c/ Cimento e Fibras (3,00 kg/m²) - Viaplus 7000 | 3 | kg/m² | 2.27 | 6.81 | kg/m²
12. 12º Pavimento - Bloco 1 | 8 | A.S. | Auxiliar/Serviço | Regularização de Superfície (i=0,5%) | - | m² | 1.77 | 1.77 | m²
12. 12º Pavimento - Bloco 1 | 8 | A.S. | Auxiliar/Serviço | Preparação de Superfície Vertical | - | m² | 0.57 | 0.57 | m²
12. 12º Pavimento - Bloco 1 | 8 | A.S. | Impermeabilizante | Membrana Acrílica c/ Cimento e Fibras (3,00 kg/m²) - Viaplus 7000 | 3 | kg/m² | 2.35 | 7.05 | kg/m²
12. 12º Pavimento - Bloco 1 | 9 | A.S. | Auxiliar/Serviço | Regularização de Superfície (i=0,5%) | - | m² | 1.76 | 1.76 | m²
12. 12º Pavimento - Bloco 1 | 9 | A.S. | Auxiliar/Serviço | Preparação de Superfície Vertical | - | m² | 0.45 | 0.45 | m²
12. 12º Pavimento - Bloco 1 | 9 | A.S. | Impermeabilizante | Membrana Acrílica c/ Cimento e Fibras (3,00 kg/m²) - Viaplus 7000 | 3 | kg/m² | 2.21 | 6.63 | kg/m²
12. 12º Pavimento - Bloco 1 | 10 | Box | Auxiliar/Serviço | Regularização de Superfície (i=0,5%) | - | m² | 0.78 | 0.78 | m²
12. 12º Pavimento - Bloco 1 | 10 | Box | Auxiliar/Serviço | Preparação de Superfície Vertical | - | m² | 4 | 4 | m²
12. 12º Pavimento - Bloco 1 | 10 | Box | Impermeabilizante | Membrana Acrílica c/ Cimento e Fibras (3,00 kg/m²) - Viaplus 7000 | 3 | kg/m² | 4.78 | 14.34 | kg/m²
12. 12º Pavimento - Bloco 1 | 11 | Box | Auxiliar/Serviço | Regularização de Superfície (i=0,5%) | - | m² | 1.02 | 1.02 | m²
12. 12º Pavimento - Bloco 1 | 11 | Box | Auxiliar/Serviço | Preparação de Superfície Vertical | - | m² | 4.39 | 4.39 | m²
12. 12º Pavimento - Bloco 1 | 11 | Box | Impermeabilizante | Membrana Acrílica c/ Cimento e Fibras (3,00 kg/m²) - Viaplus 7000 | 3 | kg/m² | 5.41 | 16.23 | kg/m²
12. 12º Pavimento - Bloco 1 | 12 | Box | Auxiliar/Serviço | Regularização de Superfície (i=0,5%) | - | m² | 0.84 | 0.84 | m²
12. 12º Pavimento - Bloco 1 | 12 | Box | Auxiliar/Serviço | Preparação de Superfície Vertical | - | m² | 4.11 | 4.11 | m²
12. 12º Pavimento - Bloco 1 | 12 | Box | Impermeabilizante | Membrana Acrílica c/ Cimento e Fibras (3,00 kg/m²) - Viaplus 7000 | 3 | kg/m² | 4.95 | 14.85 | kg/m²
12. 12º Pavimento - Bloco 1 | 13 | Box | Auxiliar/Serviço | Regularização de Superfície (i=0,5%) | - | m² | 0.87 | 0.87 | m²
12. 12º Pavimento - Bloco 1 | 13 | Box | Auxiliar/Serviço | Preparação de Superfície Vertical | - | m² | 4.11 | 4.11 | m²
12. 12º Pavimento - Bloco 1 | 13 | Box | Impermeabilizante | Membrana Acrílica c/ Cimento e Fibras (3,00 kg/m²) - Viaplus 7000 | 3 | kg/m² | 4.98 | 14.94 | kg/m²
12. 12º Pavimento - Bloco 1 | 14 | Box | Auxiliar/Serviço | Regularização de Superfície (i=0,5%) | - | m² | 0.86 | 0.86 | m²
12. 12º Pavimento - Bloco 1 | 14 | Box | Auxiliar/Serviço | Preparação de Superfície Vertical | - | m² | 4.06 | 4.06 | m²
12. 12º Pavimento - Bloco 1 | 14 | Box | Impermeabilizante | Membrana Acrílica c/ Cimento e Fibras (3,00 kg/m²) - Viaplus 7000 | 3 | kg/m² | 4.92 | 14.76 | kg/m²
12. 12º Pavimento - Bloco 1 | 15 | Box | Auxiliar/Serviço | Regularização de Superfície (i=0,5%) | - | m² | 0.87 | 0.87 | m²
12. 12º Pavimento - Bloco 1 | 15 | Box | Auxiliar/Serviço | Preparação de Superfície Vertical | - | m² | 4.11 | 4.11 | m²
12. 12º Pavimento - Bloco 1 | 15 | Box | Impermeabilizante | Membrana Acrílica c/ Cimento e Fibras (3,00 kg/m²) - Viaplus 7000 | 3 | kg/m² | 4.98 | 14.94 | kg/m²
12. 12º Pavimento - Bloco 1 | 16 | Box | Auxiliar/Serviço | Regularização de Superfície (i=0,5%) | - | m² | 0.86 | 0.86 | m²
12. 12º Pavimento - Bloco 1 | 16 | Box | Auxiliar/Serviço | Preparação de Superfície Vertical | - | m² | 4.06 | 4.06 | m²
12. 12º Pavimento - Bloco 1 | 16 | Box | Impermeabilizante | Membrana Acrílica c/ Cimento e Fibras (3,00 kg/m²) - Viaplus 7000 | 3 | kg/m² | 4.92 | 14.76 | kg/m²
12. 12º Pavimento - Bloco 1 | 17 | Box | Auxiliar/Serviço | Regularização de Superfície (i=0,5%) | - | m² | 0.84 | 0.84 | m²
12. 12º Pavimento - Bloco 1 | 17 | Box | Auxiliar/Serviço | Preparação de Superfície Vertical | - | m² | 4.13 | 4.13 | m²
12. 12º Pavimento - Bloco 1 | 17 | Box | Impermeabilizante | Membrana Acrílica c/ Cimento e Fibras (3,00 kg/m²) - Viaplus 7000 | 3 | kg/m² | 4.97 | 14.91 | kg/m²
12. 12º Pavimento - Bloco 1 | 18 | Box | Auxiliar/Serviço | Regularização de Superfície (i=0,5%) | - | m² | 0.84 | 0.84 | m²
12. 12º Pavimento - Bloco 1 | 18 | Box | Auxiliar/Serviço | Preparação de Superfície Vertical | - | m² | 4.18 | 4.18 | m²
12. 12º Pavimento - Bloco 1 | 18 | Box | Impermeabilizante | Membrana Acrílica c/ Cimento e Fibras (3,00 kg/m²) - Viaplus 7000 | 3 | kg/m² | 5.02 | 15.06 | kg/m²
12. 12º Pavimento - Bloco 1 | 19 | Box | Auxiliar/Serviço | Regularização de Superfície (i=0,5%) | - | m² | 0.84 | 0.84 | m²
12. 12º Pavimento - Bloco 1 | 19 | Box | Auxiliar/Serviço | Preparação de Superfície Vertical | - | m² | 4.13 | 4.13 | m²
12. 12º Pavimento - Bloco 1 | 19 | Box | Impermeabilizante | Membrana Acrílica c/ Cimento e Fibras (3,00 kg/m²) - Viaplus 7000 | 3 | kg/m² | 4.97 | 14.91 | kg/m²
12. 12º Pavimento - Bloco 1 | 20 | Box | Auxiliar/Serviço | Regularização de Superfície (i=0,5%) | - | m² | 0.94 | 0.94 | m²
12. 12º Pavimento - Bloco 1 | 20 | Box | Auxiliar/Serviço | Preparação de Superfície Vertical | - | m² | 4.17 | 4.17 | m²
12. 12º Pavimento - Bloco 1 | 20 | Box | Impermeabilizante | Membrana Acrílica c/ Cimento e Fibras (3,00 kg/m²) - Viaplus 7000 | 3 | kg/m² | 5.1 | 15.3 | kg/m²
12. 12º Pavimento - Bloco 1 | 21 | Box | Auxiliar/Serviço | Regularização de Superfície (i=0,5%) | - | m² | 1.02 | 1.02 | m²
12. 12º Pavimento - Bloco 1 | 21 | Box | Auxiliar/Serviço | Preparação de Superfície Vertical | - | m² | 4.36 | 4.36 | m²
12. 12º Pavimento - Bloco 1 | 21 | Box | Impermeabilizante | Membrana Acrílica c/ Cimento e Fibras (3,00 kg/m²) - Viaplus 7000 | 3 | kg/m² | 5.38 | 16.14 | kg/m²
12. 12º Pavimento - Bloco 1 | 22 | Box | Auxiliar/Serviço | Regularização de Superfície (i=0,5%) | - | m² | 0.78 | 0.78 | m²
12. 12º Pavimento - Bloco 1 | 22 | Box | Auxiliar/Serviço | Preparação de Superfície Vertical | - | m² | 3.97 | 3.97 | m²
12. 12º Pavimento - Bloco 1 | 22 | Box | Impermeabilizante | Membrana Acrílica c/ Cimento e Fibras (3,00 kg/m²) - Viaplus 7000 | 3 | kg/m² | 4.75 | 14.25 | kg/m²
12. 12º Pavimento - Bloco 1 | 23 | Sacada | Auxiliar/Serviço | Regularização de Superfície (i=1,0%) | - | m² | 4.75 | 4.75 | m²
12. 12º Pavimento - Bloco 1 | 23 | Sacada | Auxiliar/Serviço | Preparação de Superfície Vertical | - | m² | 1.03 | 1.03 | m²
12. 12º Pavimento - Bloco 1 | 23 | Sacada | Impermeabilizante | Membrana Acrílica c/ Cimento e Fibras (3,00 kg/m²) - Viaplus 7000 | 3 | kg/m² | 5.78 | 17.34 | kg/m²
12. 12º Pavimento - Bloco 1 | 24 | Sacada | Auxiliar/Serviço | Regularização de Superfície (i=1,0%) | - | m² | 2.55 | 2.55 | m²
12. 12º Pavimento - Bloco 1 | 24 | Sacada | Auxiliar/Serviço | Preparação de Superfície Vertical | - | m² | 0.46 | 0.46 | m²
12. 12º Pavimento - Bloco 1 | 24 | Sacada | Impermeabilizante | Membrana Acrílica c/ Cimento e Fibras (3,00 kg/m²) - Viaplus 7000 | 3 | kg/m² | 3.01 | 9.03 | kg/m²
12. 12º Pavimento - Bloco 1 | 25 | Sacada | Auxiliar/Serviço | Regularização de Superfície (i=1,0%) | - | m² | 2.55 | 2.55 | m²
12. 12º Pavimento - Bloco 1 | 25 | Sacada | Auxiliar/Serviço | Preparação de Superfície Vertical | - | m² | 0.46 | 0.46 | m²
12. 12º Pavimento - Bloco 1 | 25 | Sacada | Impermeabilizante | Membrana Acrílica c/ Cimento e Fibras (3,00 kg/m²) - Viaplus 7000 | 3 | kg/m² | 3.01 | 9.03 | kg/m²
12. 12º Pavimento - Bloco 1 | 26 | Sacada | Auxiliar/Serviço | Regularização de Superfície (i=1,0%) | - | m² | 2.55 | 2.55 | m²
12. 12º Pavimento - Bloco 1 | 26 | Sacada | Auxiliar/Serviço | Preparação de Superfície Vertical | - | m² | 0.46 | 0.46 | m²
12. 12º Pavimento - Bloco 1 | 26 | Sacada | Impermeabilizante | Membrana Acrílica c/ Cimento e Fibras (3,00 kg/m²) - Viaplus 7000 | 3 | kg/m² | 3.01 | 9.03 | kg/m²
12. 12º Pavimento - Bloco 1 | 27 | Sacada | Auxiliar/Serviço | Regularização de Superfície (i=1,0%) | - | m² | 2.55 | 2.55 | m²
12. 12º Pavimento - Bloco 1 | 27 | Sacada | Auxiliar/Serviço | Preparação de Superfície Vertical | - | m² | 0.46 | 0.46 | m²
12. 12º Pavimento - Bloco 1 | 27 | Sacada | Impermeabilizante | Membrana Acrílica c/ Cimento e Fibras (3,00 kg/m²) - Viaplus 7000 | 3 | kg/m² | 3.01 | 9.03 | kg/m²
12. 12º Pavimento - Bloco 1 | 28 | Sacada | Auxiliar/Serviço | Regularização de Superfície (i=1,0%) | - | m² | 4.75 | 4.75 | m²
12. 12º Pavimento - Bloco 1 | 28 | Sacada | Auxiliar/Serviço | Preparação de Superfície Vertical | - | m² | 1.03 | 1.03 | m²
12. 12º Pavimento - Bloco 1 | 28 | Sacada | Impermeabilizante | Membrana Acrílica c/ Cimento e Fibras (3,00 kg/m²) - Viaplus 7000 | 3 | kg/m² | 5.78 | 17.34 | kg/m²
12. 12º Pavimento - Bloco 1 | 29 | Sacada | Auxiliar/Serviço | Regularização de Superfície (i=1,0%) | - | m² | 2.63 | 2.63 | m²
12. 12º Pavimento - Bloco 1 | 29 | Sacada | Auxiliar/Serviço | Preparação de Superfície Vertical | - | m² | 0.46 | 0.46 | m²
12. 12º Pavimento - Bloco 1 | 29 | Sacada | Impermeabilizante | Membrana Acrílica c/ Cimento e Fibras (3,00 kg/m²) - Viaplus 7000 | 3 | kg/m² | 3.09 | 9.27 | kg/m²
12. 12º Pavimento - Bloco 1 | 30 | Aba | Auxiliar/Serviço | Regularização de Superfície (i=1,0%) | - | m² | 3.14 | 3.14 | m²
12. 12º Pavimento - Bloco 1 | 30 | Aba | Auxiliar/Serviço | Preparação de Superfície Vertical | - | m² | 2.28 | 2.28 | m²
12. 12º Pavimento - Bloco 1 | 30 | Aba | Impermeabilizante | Membrana Acrílica c/ Cimento e Fibras (? kg/m²) - Viaplus 7000 | 1 | L/m² | 5.42 | 5.42 | L/m²
12. 12º Pavimento - Bloco 2 | 1 | A.S. | Auxiliar/Serviço | Regularização de Superfície (i=0,5%) | - | m² | 0.94 | 0.94 | m²
12. 12º Pavimento - Bloco 2 | 1 | A.S. | Auxiliar/Serviço | Preparação de Superfície Vertical | - | m² | 0.42 | 0.42 | m²
12. 12º Pavimento - Bloco 2 | 1 | A.S. | Impermeabilizante | Membrana Acrílica c/ Cimento e Fibras (3,00 kg/m²) - Viaplus 7000 | 3 | kg/m² | 1.36 | 4.08 | kg/m²
12. 12º Pavimento - Bloco 2 | 2 | A.S. | Auxiliar/Serviço | Regularização de Superfície (i=0,5%) | - | m² | 0.94 | 0.94 | m²
12. 12º Pavimento - Bloco 2 | 2 | A.S. | Auxiliar/Serviço | Preparação de Superfície Vertical | - | m² | 0.42 | 0.42 | m²
12. 12º Pavimento - Bloco 2 | 2 | A.S. | Impermeabilizante | Membrana Acrílica c/ Cimento e Fibras (3,00 kg/m²) - Viaplus 7000 | 3 | kg/m² | 1.36 | 4.08 | kg/m²
12. 12º Pavimento - Bloco 2 | 3 | A.S. | Auxiliar/Serviço | Regularização de Superfície (i=0,5%) | - | m² | 0.95 | 0.95 | m²
12. 12º Pavimento - Bloco 2 | 3 | A.S. | Auxiliar/Serviço | Preparação de Superfície Vertical | - | m² | 0.41 | 0.41 | m²
12. 12º Pavimento - Bloco 2 | 3 | A.S. | Impermeabilizante | Membrana Acrílica c/ Cimento e Fibras (3,00 kg/m²) - Viaplus 7000 | 3 | kg/m² | 1.36 | 4.08 | kg/m²
12. 12º Pavimento - Bloco 2 | 4 | A.S. | Auxiliar/Serviço | Regularização de Superfície (i=0,5%) | - | m² | 1.51 | 1.51 | m²
12. 12º Pavimento - Bloco 2 | 4 | A.S. | Auxiliar/Serviço | Preparação de Superfície Vertical | - | m² | 0.74 | 0.74 | m²
12. 12º Pavimento - Bloco 2 | 4 | A.S. | Impermeabilizante | Membrana Acrílica c/ Cimento e Fibras (3,00 kg/m²) - Viaplus 7000 | 3 | kg/m² | 2.25 | 6.75 | kg/m²
12. 12º Pavimento - Bloco 2 | 5 | A.S. | Auxiliar/Serviço | Regularização de Superfície (i=0,5%) | - | m² | 1.51 | 1.51 | m²
12. 12º Pavimento - Bloco 2 | 5 | A.S. | Auxiliar/Serviço | Preparação de Superfície Vertical | - | m² | 0.74 | 0.74 | m²
12. 12º Pavimento - Bloco 2 | 5 | A.S. | Impermeabilizante | Membrana Acrílica c/ Cimento e Fibras (3,00 kg/m²) - Viaplus 7000 | 3 | kg/m² | 2.25 | 6.75 | kg/m²
12. 12º Pavimento - Bloco 2 | 6 | A.S. | Auxiliar/Serviço | Regularização de Superfície (i=0,5%) | - | m² | 2.01 | 2.01 | m²
12. 12º Pavimento - Bloco 2 | 6 | A.S. | Auxiliar/Serviço | Preparação de Superfície Vertical | - | m² | 0.74 | 0.74 | m²
12. 12º Pavimento - Bloco 2 | 6 | A.S. | Impermeabilizante | Membrana Acrílica c/ Cimento e Fibras (3,00 kg/m²) - Viaplus 7000 | 3 | kg/m² | 2.75 | 8.25 | kg/m²
12. 12º Pavimento - Bloco 2 | 7 | A.S. | Auxiliar/Serviço | Regularização de Superfície (i=0,5%) | - | m² | 0.97 | 0.97 | m²
12. 12º Pavimento - Bloco 2 | 7 | A.S. | Auxiliar/Serviço | Preparação de Superfície Vertical | - | m² | 0.42 | 0.42 | m²
12. 12º Pavimento - Bloco 2 | 7 | A.S. | Impermeabilizante | Membrana Acrílica c/ Cimento e Fibras (3,00 kg/m²) - Viaplus 7000 | 3 | kg/m² | 1.39 | 4.17 | kg/m²
12. 12º Pavimento - Bloco 2 | 8 | A.S. | Auxiliar/Serviço | Regularização de Superfície (i=0,5%) | - | m² | 1.53 | 1.53 | m²
12. 12º Pavimento - Bloco 2 | 8 | A.S. | Auxiliar/Serviço | Preparação de Superfície Vertical | - | m² | 0.74 | 0.74 | m²
12. 12º Pavimento - Bloco 2 | 8 | A.S. | Impermeabilizante | Membrana Acrílica c/ Cimento e Fibras (3,00 kg/m²) - Viaplus 7000 | 3 | kg/m² | 2.27 | 6.81 | kg/m²
12. 12º Pavimento - Bloco 2 | 9 | A.S. | Auxiliar/Serviço | Regularização de Superfície (i=0,5%) | - | m² | 0.97 | 0.97 | m²
12. 12º Pavimento - Bloco 2 | 9 | A.S. | Impermeabilizante | Membrana Acrílica c/ Cimento e Fibras (3,00 kg/m²) - Viaplus 7000 | 3 | kg/m² | 0.97 | 2.91 | kg/m²
12. 12º Pavimento - Bloco 2 | 10 | A.S. | Auxiliar/Serviço | Regularização de Superfície (i=0,5%) | - | m² | 1.51 | 1.51 | m²
12. 12º Pavimento - Bloco 2 | 10 | A.S. | Auxiliar/Serviço | Preparação de Superfície Vertical | - | m² | 0.73 | 0.73 | m²
12. 12º Pavimento - Bloco 2 | 10 | A.S. | Impermeabilizante | Membrana Acrílica c/ Cimento e Fibras (3,00 kg/m²) - Viaplus 7000 | 3 | kg/m² | 2.24 | 6.72 | kg/m²
12. 12º Pavimento - Bloco 2 | 11 | A.S. | Auxiliar/Serviço | Regularização de Superfície (i=0,5%) | - | m² | 0.97 | 0.97 | m²
12. 12º Pavimento - Bloco 2 | 11 | A.S. | Auxiliar/Serviço | Preparação de Superfície Vertical | - | m² | 0.42 | 0.42 | m²
12. 12º Pavimento - Bloco 2 | 11 | A.S. | Impermeabilizante | Membrana Acrílica c/ Cimento e Fibras (3,00 kg/m²) - Viaplus 7000 | 3 | kg/m² | 1.39 | 4.17 | kg/m²
12. 12º Pavimento - Bloco 2 | 12 | A.S. | Auxiliar/Serviço | Regularização de Superfície (i=0,5%) | - | m² | 2.01 | 2.01 | m²
12. 12º Pavimento - Bloco 2 | 12 | A.S. | Auxiliar/Serviço | Preparação de Superfície Vertical | - | m² | 0.86 | 0.86 | m²
12. 12º Pavimento - Bloco 2 | 12 | A.S. | Impermeabilizante | Membrana Acrílica c/ Cimento e Fibras (3,00 kg/m²) - Viaplus 7000 | 3 | kg/m² | 2.87 | 8.61 | kg/m²
12. 12º Pavimento - Bloco 2 | 13 | Box | Auxiliar/Serviço | Regularização de Superfície (i=0,5%) | - | m² | 0.77 | 0.77 | m²
12. 12º Pavimento - Bloco 2 | 13 | Box | Auxiliar/Serviço | Preparação de Superfície Vertical | - | m² | 4.02 | 4.02 | m²
12. 12º Pavimento - Bloco 2 | 13 | Box | Impermeabilizante | Membrana Acrílica c/ Cimento e Fibras (3,00 kg/m²) - Viaplus 7000 | 3 | kg/m² | 4.8 | 14.4 | kg/m²
12. 12º Pavimento - Bloco 2 | 14 | Box | Auxiliar/Serviço | Regularização de Superfície (i=0,5%) | - | m² | 0.82 | 0.82 | m²
12. 12º Pavimento - Bloco 2 | 14 | Box | Auxiliar/Serviço | Preparação de Superfície Vertical | - | m² | 4.05 | 4.05 | m²
12. 12º Pavimento - Bloco 2 | 14 | Box | Impermeabilizante | Membrana Acrílica c/ Cimento e Fibras (3,00 kg/m²) - Viaplus 7000 | 3 | kg/m² | 4.86 | 14.58 | kg/m²
12. 12º Pavimento - Bloco 2 | 15 | Box | Auxiliar/Serviço | Regularização de Superfície (i=0,5%) | - | m² | 1.01 | 1.01 | m²
12. 12º Pavimento - Bloco 2 | 15 | Box | Auxiliar/Serviço | Preparação de Superfície Vertical | - | m² | 4.36 | 4.36 | m²
12. 12º Pavimento - Bloco 2 | 15 | Box | Impermeabilizante | Membrana Acrílica c/ Cimento e Fibras (3,00 kg/m²) - Viaplus 7000 | 3 | kg/m² | 5.37 | 16.11 | kg/m²
12. 12º Pavimento - Bloco 2 | 16 | Box | Auxiliar/Serviço | Regularização de Superfície (i=0,5%) | - | m² | 0.84 | 0.84 | m²
12. 12º Pavimento - Bloco 2 | 16 | Box | Auxiliar/Serviço | Preparação de Superfície Vertical | - | m² | 4.05 | 4.05 | m²
12. 12º Pavimento - Bloco 2 | 16 | Box | Impermeabilizante | Membrana Acrílica c/ Cimento e Fibras (3,00 kg/m²) - Viaplus 7000 | 3 | kg/m² | 4.89 | 14.67 | kg/m²
12. 12º Pavimento - Bloco 2 | 17 | Box | Auxiliar/Serviço | Regularização de Superfície (i=0,5%) | - | m² | 0.82 | 0.82 | m²
12. 12º Pavimento - Bloco 2 | 17 | Box | Auxiliar/Serviço | Preparação de Superfície Vertical | - | m² | 4.05 | 4.05 | m²
12. 12º Pavimento - Bloco 2 | 17 | Box | Impermeabilizante | Membrana Acrílica c/ Cimento e Fibras (3,00 kg/m²) - Viaplus 7000 | 3 | kg/m² | 4.86 | 14.58 | kg/m²
12. 12º Pavimento - Bloco 2 | 18 | Box | Auxiliar/Serviço | Regularização de Superfície (i=0,5%) | - | m² | 0.82 | 0.82 | m²
12. 12º Pavimento - Bloco 2 | 18 | Box | Auxiliar/Serviço | Preparação de Superfície Vertical | - | m² | 4.05 | 4.05 | m²
12. 12º Pavimento - Bloco 2 | 18 | Box | Impermeabilizante | Membrana Acrílica c/ Cimento e Fibras (3,00 kg/m²) - Viaplus 7000 | 3 | kg/m² | 4.86 | 14.58 | kg/m²
12. 12º Pavimento - Bloco 2 | 19 | Box | Auxiliar/Serviço | Regularização de Superfície (i=0,5%) | - | m² | 0.84 | 0.84 | m²
12. 12º Pavimento - Bloco 2 | 19 | Box | Auxiliar/Serviço | Preparação de Superfície Vertical | - | m² | 4.12 | 4.12 | m²
12. 12º Pavimento - Bloco 2 | 19 | Box | Impermeabilizante | Membrana Acrílica c/ Cimento e Fibras (3,00 kg/m²) - Viaplus 7000 | 3 | kg/m² | 4.96 | 14.88 | kg/m²
12. 12º Pavimento - Bloco 2 | 20 | Box | Auxiliar/Serviço | Regularização de Superfície (i=0,5%) | - | m² | 0.86 | 0.86 | m²
12. 12º Pavimento - Bloco 2 | 20 | Box | Auxiliar/Serviço | Preparação de Superfície Vertical | - | m² | 4.05 | 4.05 | m²
12. 12º Pavimento - Bloco 2 | 20 | Box | Impermeabilizante | Membrana Acrílica c/ Cimento e Fibras (3,00 kg/m²) - Viaplus 7000 | 3 | kg/m² | 4.91 | 14.73 | kg/m²
12. 12º Pavimento - Bloco 2 | 21 | Box | Auxiliar/Serviço | Regularização de Superfície (i=0,5%) | - | m² | 0.86 | 0.86 | m²
12. 12º Pavimento - Bloco 2 | 21 | Box | Auxiliar/Serviço | Preparação de Superfície Vertical | - | m² | 4.05 | 4.05 | m²
12. 12º Pavimento - Bloco 2 | 21 | Box | Impermeabilizante | Membrana Acrílica c/ Cimento e Fibras (3,00 kg/m²) - Viaplus 7000 | 3 | kg/m² | 4.91 | 14.73 | kg/m²
12. 12º Pavimento - Bloco 2 | 22 | Box | Auxiliar/Serviço | Regularização de Superfície (i=0,5%) | - | m² | 0.87 | 0.87 | m²
12. 12º Pavimento - Bloco 2 | 22 | Box | Auxiliar/Serviço | Preparação de Superfície Vertical | - | m² | 4.08 | 4.08 | m²
12. 12º Pavimento - Bloco 2 | 22 | Box | Impermeabilizante | Membrana Acrílica c/ Cimento e Fibras (3,00 kg/m²) - Viaplus 7000 | 3 | kg/m² | 4.95 | 14.85 | kg/m²
12. 12º Pavimento - Bloco 2 | 23 | Box | Auxiliar/Serviço | Regularização de Superfície (i=0,5%) | - | m² | 0.87 | 0.87 | m²
12. 12º Pavimento - Bloco 2 | 23 | Box | Auxiliar/Serviço | Preparação de Superfície Vertical | - | m² | 4.08 | 4.08 | m²
12. 12º Pavimento - Bloco 2 | 23 | Box | Impermeabilizante | Membrana Acrílica c/ Cimento e Fibras (3,00 kg/m²) - Viaplus 7000 | 3 | kg/m² | 4.95 | 14.85 | kg/m²
12. 12º Pavimento - Bloco 2 | 24 | Box | Auxiliar/Serviço | Regularização de Superfície (i=0,5%) | - | m² | 0.87 | 0.87 | m²
12. 12º Pavimento - Bloco 2 | 24 | Box | Auxiliar/Serviço | Preparação de Superfície Vertical | - | m² | 4.11 | 4.11 | m²
12. 12º Pavimento - Bloco 2 | 24 | Box | Impermeabilizante | Membrana Acrílica c/ Cimento e Fibras (3,00 kg/m²) - Viaplus 7000 | 3 | kg/m² | 4.98 | 14.94 | kg/m²
12. 12º Pavimento - Bloco 2 | 25 | Box | Auxiliar/Serviço | Regularização de Superfície (i=0,5%) | - | m² | 0.87 | 0.87 | m²
12. 12º Pavimento - Bloco 2 | 25 | Box | Auxiliar/Serviço | Preparação de Superfície Vertical | - | m² | 4.11 | 4.11 | m²
12. 12º Pavimento - Bloco 2 | 25 | Box | Impermeabilizante | Membrana Acrílica c/ Cimento e Fibras (3,00 kg/m²) - Viaplus 7000 | 3 | kg/m² | 4.98 | 14.94 | kg/m²
12. 12º Pavimento - Bloco 2 | 26 | Box | Auxiliar/Serviço | Regularização de Superfície (i=0,5%) | - | m² | 0.87 | 0.87 | m²
12. 12º Pavimento - Bloco 2 | 26 | Box | Auxiliar/Serviço | Preparação de Superfície Vertical | - | m² | 4.11 | 4.11 | m²
12. 12º Pavimento - Bloco 2 | 26 | Box | Impermeabilizante | Membrana Acrílica c/ Cimento e Fibras (3,00 kg/m²) - Viaplus 7000 | 3 | kg/m² | 4.98 | 14.94 | kg/m²
12. 12º Pavimento - Bloco 2 | 27 | Box | Auxiliar/Serviço | Regularização de Superfície (i=0,5%) | - | m² | 0.87 | 0.87 | m²
12. 12º Pavimento - Bloco 2 | 27 | Box | Auxiliar/Serviço | Preparação de Superfície Vertical | - | m² | 4.08 | 4.08 | m²
12. 12º Pavimento - Bloco 2 | 27 | Box | Impermeabilizante | Membrana Acrílica c/ Cimento e Fibras (3,00 kg/m²) - Viaplus 7000 | 3 | kg/m² | 4.95 | 14.85 | kg/m²
12. 12º Pavimento - Bloco 2 | 28 | Box | Auxiliar/Serviço | Regularização de Superfície (i=0,5%) | - | m² | 0.85 | 0.85 | m²
12. 12º Pavimento - Bloco 2 | 28 | Box | Auxiliar/Serviço | Preparação de Superfície Vertical | - | m² | 4.14 | 4.14 | m²
12. 12º Pavimento - Bloco 2 | 28 | Box | Impermeabilizante | Membrana Acrílica c/ Cimento e Fibras (3,00 kg/m²) - Viaplus 7000 | 3 | kg/m² | 4.99 | 14.97 | kg/m²
12. 12º Pavimento - Bloco 2 | 29 | Box | Auxiliar/Serviço | Regularização de Superfície (i=0,5%) | - | m² | 1.03 | 1.03 | m²
12. 12º Pavimento - Bloco 2 | 29 | Box | Auxiliar/Serviço | Preparação de Superfície Vertical | - | m² | 4.38 | 4.38 | m²
12. 12º Pavimento - Bloco 2 | 29 | Box | Impermeabilizante | Membrana Acrílica c/ Cimento e Fibras (3,00 kg/m²) - Viaplus 7000 | 3 | kg/m² | 5.4 | 16.2 | kg/m²
12. 12º Pavimento - Bloco 2 | 30 | Box | Auxiliar/Serviço | Regularização de Superfície (i=0,5%) | - | m² | 0.98 | 0.98 | m²
12. 12º Pavimento - Bloco 2 | 30 | Box | Auxiliar/Serviço | Preparação de Superfície Vertical | - | m² | 4.31 | 4.31 | m²
12. 12º Pavimento - Bloco 2 | 30 | Box | Impermeabilizante | Membrana Acrílica c/ Cimento e Fibras (3,00 kg/m²) - Viaplus 7000 | 3 | kg/m² | 5.29 | 15.87 | kg/m²
12. 12º Pavimento - Bloco 2 | 31 | Sacada | Auxiliar/Serviço | Regularização de Superfície (i=1,0%) | - | m² | 4.77 | 4.77 | m²
12. 12º Pavimento - Bloco 2 | 31 | Sacada | Auxiliar/Serviço | Preparação de Superfície Vertical | - | m² | 1.05 | 1.05 | m²
12. 12º Pavimento - Bloco 2 | 31 | Sacada | Impermeabilizante | Membrana Acrílica c/ Cimento e Fibras (3,00 kg/m²) - Viaplus 7000 | 3 | kg/m² | 5.82 | 17.46 | kg/m²
12. 12º Pavimento - Bloco 2 | 32 | Sacada | Auxiliar/Serviço | Regularização de Superfície (i=1,0%) | - | m² | 2.55 | 2.55 | m²
12. 12º Pavimento - Bloco 2 | 32 | Sacada | Auxiliar/Serviço | Preparação de Superfície Vertical | - | m² | 0.46 | 0.46 | m²
12. 12º Pavimento - Bloco 2 | 32 | Sacada | Impermeabilizante | Membrana Acrílica c/ Cimento e Fibras (3,00 kg/m²) - Viaplus 7000 | 3 | kg/m² | 3.01 | 9.03 | kg/m²
12. 12º Pavimento - Bloco 2 | 33 | Sacada | Auxiliar/Serviço | Regularização de Superfície (i=1,0%) | - | m² | 2.55 | 2.55 | m²
12. 12º Pavimento - Bloco 2 | 33 | Sacada | Auxiliar/Serviço | Preparação de Superfície Vertical | - | m² | 0.46 | 0.46 | m²
12. 12º Pavimento - Bloco 2 | 33 | Sacada | Impermeabilizante | Membrana Acrílica c/ Cimento e Fibras (3,00 kg/m²) - Viaplus 7000 | 3 | kg/m² | 3.01 | 9.03 | kg/m²
12. 12º Pavimento - Bloco 2 | 34 | Sacada | Auxiliar/Serviço | Regularização de Superfície (i=1,0%) | - | m² | 4.75 | 4.75 | m²
12. 12º Pavimento - Bloco 2 | 34 | Sacada | Auxiliar/Serviço | Preparação de Superfície Vertical | - | m² | 1.03 | 1.03 | m²
12. 12º Pavimento - Bloco 2 | 34 | Sacada | Impermeabilizante | Membrana Acrílica c/ Cimento e Fibras (3,00 kg/m²) - Viaplus 7000 | 3 | kg/m² | 5.78 | 17.34 | kg/m²
12. 12º Pavimento - Bloco 2 | 35 | Sacada | Auxiliar/Serviço | Regularização de Superfície (i=1,0%) | - | m² | 2.55 | 2.55 | m²
12. 12º Pavimento - Bloco 2 | 35 | Sacada | Auxiliar/Serviço | Preparação de Superfície Vertical | - | m² | 0.46 | 0.46 | m²
12. 12º Pavimento - Bloco 2 | 35 | Sacada | Impermeabilizante | Membrana Acrílica c/ Cimento e Fibras (3,00 kg/m²) - Viaplus 7000 | 3 | kg/m² | 3.01 | 9.03 | kg/m²
12. 12º Pavimento - Bloco 2 | 36 | Sacada | Auxiliar/Serviço | Regularização de Superfície (i=1,0%) | - | m² | 2.55 | 2.55 | m²
12. 12º Pavimento - Bloco 2 | 36 | Sacada | Auxiliar/Serviço | Preparação de Superfície Vertical | - | m² | 0.46 | 0.46 | m²
12. 12º Pavimento - Bloco 2 | 36 | Sacada | Impermeabilizante | Membrana Acrílica c/ Cimento e Fibras (3,00 kg/m²) - Viaplus 7000 | 3 | kg/m² | 3.01 | 9.03 | kg/m²
12. 12º Pavimento - Bloco 2 | 37 | Sacada | Auxiliar/Serviço | Regularização de Superfície (i=1,0%) | - | m² | 2.55 | 2.55 | m²
12. 12º Pavimento - Bloco 2 | 37 | Sacada | Auxiliar/Serviço | Preparação de Superfície Vertical | - | m² | 0.46 | 0.46 | m²
12. 12º Pavimento - Bloco 2 | 37 | Sacada | Impermeabilizante | Membrana Acrílica c/ Cimento e Fibras (3,00 kg/m²) - Viaplus 7000 | 3 | kg/m² | 3.01 | 9.03 | kg/m²
12. 12º Pavimento - Bloco 2 | 38 | Sacada | Auxiliar/Serviço | Regularização de Superfície (i=1,0%) | - | m² | 4.76 | 4.76 | m²
12. 12º Pavimento - Bloco 2 | 38 | Sacada | Auxiliar/Serviço | Preparação de Superfície Vertical | - | m² | 1.03 | 1.03 | m²
12. 12º Pavimento - Bloco 2 | 38 | Sacada | Impermeabilizante | Membrana Acrílica c/ Cimento e Fibras (3,00 kg/m²) - Viaplus 7000 | 3 | kg/m² | 5.8 | 17.4 | kg/m²
12. 12º Pavimento - Bloco 2 | 39 | Sacada | Auxiliar/Serviço | Regularização de Superfície (i=1,0%) | - | m² | 2.55 | 2.55 | m²
12. 12º Pavimento - Bloco 2 | 39 | Sacada | Auxiliar/Serviço | Preparação de Superfície Vertical | - | m² | 0.46 | 0.46 | m²
12. 12º Pavimento - Bloco 2 | 39 | Sacada | Impermeabilizante | Membrana Acrílica c/ Cimento e Fibras (3,00 kg/m²) - Viaplus 7000 | 3 | kg/m² | 3.01 | 9.03 | kg/m²
12. 12º Pavimento - Bloco 2 | 40 | Aba | Auxiliar/Serviço | Regularização de Superfície (i=1,0%) | - | m² | 3.72 | 3.72 | m²
12. 12º Pavimento - Bloco 2 | 40 | Aba | Auxiliar/Serviço | Preparação de Superfície Vertical | - | m² | 1.52 | 1.52 | m²
12. 12º Pavimento - Bloco 2 | 40 | Aba | Impermeabilizante | Membrana Acrílica c/ Cimento e Fibras (? kg/m²) - Viaplus 7000 | 1 | L/m² | 5.24 | 5.24 | L/m²
13. 13º Pavimento - Bloco 1 | 1 | A.S. | Auxiliar/Serviço | Regularização de Superfície (i=0,5%) | - | m² | 1.53 | 1.53 | m²
13. 13º Pavimento - Bloco 1 | 1 | A.S. | Auxiliar/Serviço | Preparação de Superfície Vertical | - | m² | 0.52 | 0.52 | m²
13. 13º Pavimento - Bloco 1 | 1 | A.S. | Impermeabilizante | Membrana Acrílica c/ Cimento e Fibras (3,00 kg/m²) - Viaplus 7000 | 3 | kg/m² | 2.05 | 6.15 | kg/m²
13. 13º Pavimento - Bloco 1 | 2 | A.S. | Auxiliar/Serviço | Regularização de Superfície (i=0,5%) | - | m² | 1.61 | 1.61 | m²
13. 13º Pavimento - Bloco 1 | 2 | A.S. | Auxiliar/Serviço | Preparação de Superfície Vertical | - | m² | 0.44 | 0.44 | m²
13. 13º Pavimento - Bloco 1 | 2 | A.S. | Impermeabilizante | Membrana Acrílica c/ Cimento e Fibras (3,00 kg/m²) - Viaplus 7000 | 3 | kg/m² | 2.05 | 6.15 | kg/m²
13. 13º Pavimento - Bloco 1 | 3 | A.S. | Auxiliar/Serviço | Regularização de Superfície (i=0,5%) | - | m² | 1.49 | 1.49 | m²
13. 13º Pavimento - Bloco 1 | 3 | A.S. | Auxiliar/Serviço | Preparação de Superfície Vertical | - | m² | 0.74 | 0.74 | m²
13. 13º Pavimento - Bloco 1 | 3 | A.S. | Impermeabilizante | Membrana Acrílica c/ Cimento e Fibras (3,00 kg/m²) - Viaplus 7000 | 3 | kg/m² | 2.23 | 6.69 | kg/m²
13. 13º Pavimento - Bloco 1 | 4 | A.S. | Auxiliar/Serviço | Regularização de Superfície (i=0,5%) | - | m² | 1.53 | 1.53 | m²
13. 13º Pavimento - Bloco 1 | 4 | A.S. | Auxiliar/Serviço | Preparação de Superfície Vertical | - | m² | 0.74 | 0.74 | m²
13. 13º Pavimento - Bloco 1 | 4 | A.S. | Impermeabilizante | Membrana Acrílica c/ Cimento e Fibras (3,00 kg/m²) - Viaplus 7000 | 3 | kg/m² | 2.27 | 6.81 | kg/m²
13. 13º Pavimento - Bloco 1 | 5 | A.S. | Auxiliar/Serviço | Regularização de Superfície (i=0,5%) | - | m² | 1.61 | 1.61 | m²
13. 13º Pavimento - Bloco 1 | 5 | A.S. | Auxiliar/Serviço | Preparação de Superfície Vertical | - | m² | 0.44 | 0.44 | m²
13. 13º Pavimento - Bloco 1 | 5 | A.S. | Impermeabilizante | Membrana Acrílica c/ Cimento e Fibras (3,00 kg/m²) - Viaplus 7000 | 3 | kg/m² | 2.05 | 6.15 | kg/m²
13. 13º Pavimento - Bloco 1 | 6 | A.S. | Auxiliar/Serviço | Regularização de Superfície (i=0,5%) | - | m² | 1.49 | 1.49 | m²
13. 13º Pavimento - Bloco 1 | 6 | A.S. | Auxiliar/Serviço | Preparação de Superfície Vertical | - | m² | 0.74 | 0.74 | m²
13. 13º Pavimento - Bloco 1 | 6 | A.S. | Impermeabilizante | Membrana Acrílica c/ Cimento e Fibras (3,00 kg/m²) - Viaplus 7000 | 3 | kg/m² | 2.23 | 6.69 | kg/m²
13. 13º Pavimento - Bloco 1 | 7 | A.S. | Auxiliar/Serviço | Regularização de Superfície (i=0,5%) | - | m² | 1.53 | 1.53 | m²
13. 13º Pavimento - Bloco 1 | 7 | A.S. | Auxiliar/Serviço | Preparação de Superfície Vertical | - | m² | 0.74 | 0.74 | m²
13. 13º Pavimento - Bloco 1 | 7 | A.S. | Impermeabilizante | Membrana Acrílica c/ Cimento e Fibras (3,00 kg/m²) - Viaplus 7000 | 3 | kg/m² | 2.27 | 6.81 | kg/m²
13. 13º Pavimento - Bloco 1 | 8 | A.S. | Auxiliar/Serviço | Regularização de Superfície (i=0,5%) | - | m² | 1.77 | 1.77 | m²
13. 13º Pavimento - Bloco 1 | 8 | A.S. | Auxiliar/Serviço | Preparação de Superfície Vertical | - | m² | 0.57 | 0.57 | m²
13. 13º Pavimento - Bloco 1 | 8 | A.S. | Impermeabilizante | Membrana Acrílica c/ Cimento e Fibras (3,00 kg/m²) - Viaplus 7000 | 3 | kg/m² | 2.35 | 7.05 | kg/m²
13. 13º Pavimento - Bloco 1 | 9 | A.S. | Auxiliar/Serviço | Regularização de Superfície (i=0,5%) | - | m² | 1.76 | 1.76 | m²
13. 13º Pavimento - Bloco 1 | 9 | A.S. | Auxiliar/Serviço | Preparação de Superfície Vertical | - | m² | 0.45 | 0.45 | m²
13. 13º Pavimento - Bloco 1 | 9 | A.S. | Impermeabilizante | Membrana Acrílica c/ Cimento e Fibras (3,00 kg/m²) - Viaplus 7000 | 3 | kg/m² | 2.21 | 6.63 | kg/m²
13. 13º Pavimento - Bloco 1 | 10 | Box | Auxiliar/Serviço | Regularização de Superfície (i=0,5%) | - | m² | 0.78 | 0.78 | m²
13. 13º Pavimento - Bloco 1 | 10 | Box | Auxiliar/Serviço | Preparação de Superfície Vertical | - | m² | 4 | 4 | m²
13. 13º Pavimento - Bloco 1 | 10 | Box | Impermeabilizante | Membrana Acrílica c/ Cimento e Fibras (3,00 kg/m²) - Viaplus 7000 | 3 | kg/m² | 4.78 | 14.34 | kg/m²
13. 13º Pavimento - Bloco 1 | 11 | Box | Auxiliar/Serviço | Regularização de Superfície (i=0,5%) | - | m² | 1.02 | 1.02 | m²
13. 13º Pavimento - Bloco 1 | 11 | Box | Auxiliar/Serviço | Preparação de Superfície Vertical | - | m² | 4.39 | 4.39 | m²
13. 13º Pavimento - Bloco 1 | 11 | Box | Impermeabilizante | Membrana Acrílica c/ Cimento e Fibras (3,00 kg/m²) - Viaplus 7000 | 3 | kg/m² | 5.41 | 16.23 | kg/m²
13. 13º Pavimento - Bloco 1 | 12 | Box | Auxiliar/Serviço | Regularização de Superfície (i=0,5%) | - | m² | 0.84 | 0.84 | m²
13. 13º Pavimento - Bloco 1 | 12 | Box | Auxiliar/Serviço | Preparação de Superfície Vertical | - | m² | 4.11 | 4.11 | m²
13. 13º Pavimento - Bloco 1 | 12 | Box | Impermeabilizante | Membrana Acrílica c/ Cimento e Fibras (3,00 kg/m²) - Viaplus 7000 | 3 | kg/m² | 4.95 | 14.85 | kg/m²
13. 13º Pavimento - Bloco 1 | 13 | Box | Auxiliar/Serviço | Regularização de Superfície (i=0,5%) | - | m² | 0.87 | 0.87 | m²
13. 13º Pavimento - Bloco 1 | 13 | Box | Auxiliar/Serviço | Preparação de Superfície Vertical | - | m² | 4.11 | 4.11 | m²
13. 13º Pavimento - Bloco 1 | 13 | Box | Impermeabilizante | Membrana Acrílica c/ Cimento e Fibras (3,00 kg/m²) - Viaplus 7000 | 3 | kg/m² | 4.98 | 14.94 | kg/m²
13. 13º Pavimento - Bloco 1 | 14 | Box | Auxiliar/Serviço | Regularização de Superfície (i=0,5%) | - | m² | 0.86 | 0.86 | m²
13. 13º Pavimento - Bloco 1 | 14 | Box | Auxiliar/Serviço | Preparação de Superfície Vertical | - | m² | 4.06 | 4.06 | m²
13. 13º Pavimento - Bloco 1 | 14 | Box | Impermeabilizante | Membrana Acrílica c/ Cimento e Fibras (3,00 kg/m²) - Viaplus 7000 | 3 | kg/m² | 4.92 | 14.76 | kg/m²
13. 13º Pavimento - Bloco 1 | 15 | Box | Auxiliar/Serviço | Regularização de Superfície (i=0,5%) | - | m² | 0.87 | 0.87 | m²
13. 13º Pavimento - Bloco 1 | 15 | Box | Auxiliar/Serviço | Preparação de Superfície Vertical | - | m² | 4.11 | 4.11 | m²
13. 13º Pavimento - Bloco 1 | 15 | Box | Impermeabilizante | Membrana Acrílica c/ Cimento e Fibras (3,00 kg/m²) - Viaplus 7000 | 3 | kg/m² | 4.98 | 14.94 | kg/m²
13. 13º Pavimento - Bloco 1 | 16 | Box | Auxiliar/Serviço | Regularização de Superfície (i=0,5%) | - | m² | 0.86 | 0.86 | m²
13. 13º Pavimento - Bloco 1 | 16 | Box | Auxiliar/Serviço | Preparação de Superfície Vertical | - | m² | 4.06 | 4.06 | m²
13. 13º Pavimento - Bloco 1 | 16 | Box | Impermeabilizante | Membrana Acrílica c/ Cimento e Fibras (3,00 kg/m²) - Viaplus 7000 | 3 | kg/m² | 4.92 | 14.76 | kg/m²
13. 13º Pavimento - Bloco 1 | 17 | Box | Auxiliar/Serviço | Regularização de Superfície (i=0,5%) | - | m² | 0.84 | 0.84 | m²
13. 13º Pavimento - Bloco 1 | 17 | Box | Auxiliar/Serviço | Preparação de Superfície Vertical | - | m² | 4.13 | 4.13 | m²
13. 13º Pavimento - Bloco 1 | 17 | Box | Impermeabilizante | Membrana Acrílica c/ Cimento e Fibras (3,00 kg/m²) - Viaplus 7000 | 3 | kg/m² | 4.97 | 14.91 | kg/m²
13. 13º Pavimento - Bloco 1 | 18 | Box | Auxiliar/Serviço | Regularização de Superfície (i=0,5%) | - | m² | 0.84 | 0.84 | m²
13. 13º Pavimento - Bloco 1 | 18 | Box | Auxiliar/Serviço | Preparação de Superfície Vertical | - | m² | 4.18 | 4.18 | m²
13. 13º Pavimento - Bloco 1 | 18 | Box | Impermeabilizante | Membrana Acrílica c/ Cimento e Fibras (3,00 kg/m²) - Viaplus 7000 | 3 | kg/m² | 5.02 | 15.06 | kg/m²
13. 13º Pavimento - Bloco 1 | 19 | Box | Auxiliar/Serviço | Regularização de Superfície (i=0,5%) | - | m² | 0.84 | 0.84 | m²
13. 13º Pavimento - Bloco 1 | 19 | Box | Auxiliar/Serviço | Preparação de Superfície Vertical | - | m² | 4.13 | 4.13 | m²
13. 13º Pavimento - Bloco 1 | 19 | Box | Impermeabilizante | Membrana Acrílica c/ Cimento e Fibras (3,00 kg/m²) - Viaplus 7000 | 3 | kg/m² | 4.97 | 14.91 | kg/m²
13. 13º Pavimento - Bloco 1 | 20 | Box | Auxiliar/Serviço | Regularização de Superfície (i=0,5%) | - | m² | 0.94 | 0.94 | m²
13. 13º Pavimento - Bloco 1 | 20 | Box | Auxiliar/Serviço | Preparação de Superfície Vertical | - | m² | 4.17 | 4.17 | m²
13. 13º Pavimento - Bloco 1 | 20 | Box | Impermeabilizante | Membrana Acrílica c/ Cimento e Fibras (3,00 kg/m²) - Viaplus 7000 | 3 | kg/m² | 5.1 | 15.3 | kg/m²
13. 13º Pavimento - Bloco 1 | 21 | Box | Auxiliar/Serviço | Regularização de Superfície (i=0,5%) | - | m² | 1.02 | 1.02 | m²
13. 13º Pavimento - Bloco 1 | 21 | Box | Auxiliar/Serviço | Preparação de Superfície Vertical | - | m² | 4.36 | 4.36 | m²
13. 13º Pavimento - Bloco 1 | 21 | Box | Impermeabilizante | Membrana Acrílica c/ Cimento e Fibras (3,00 kg/m²) - Viaplus 7000 | 3 | kg/m² | 5.38 | 16.14 | kg/m²
13. 13º Pavimento - Bloco 1 | 22 | Box | Auxiliar/Serviço | Regularização de Superfície (i=0,5%) | - | m² | 0.78 | 0.78 | m²
13. 13º Pavimento - Bloco 1 | 22 | Box | Auxiliar/Serviço | Preparação de Superfície Vertical | - | m² | 3.97 | 3.97 | m²
13. 13º Pavimento - Bloco 1 | 22 | Box | Impermeabilizante | Membrana Acrílica c/ Cimento e Fibras (3,00 kg/m²) - Viaplus 7000 | 3 | kg/m² | 4.75 | 14.25 | kg/m²
13. 13º Pavimento - Bloco 1 | 23 | Sacada | Auxiliar/Serviço | Regularização de Superfície (i=1,0%) | - | m² | 4.75 | 4.75 | m²
13. 13º Pavimento - Bloco 1 | 23 | Sacada | Auxiliar/Serviço | Preparação de Superfície Vertical | - | m² | 1.03 | 1.03 | m²
13. 13º Pavimento - Bloco 1 | 23 | Sacada | Impermeabilizante | Membrana Acrílica c/ Cimento e Fibras (3,00 kg/m²) - Viaplus 7000 | 3 | kg/m² | 5.78 | 17.34 | kg/m²
13. 13º Pavimento - Bloco 1 | 24 | Sacada | Auxiliar/Serviço | Regularização de Superfície (i=1,0%) | - | m² | 2.55 | 2.55 | m²
13. 13º Pavimento - Bloco 1 | 24 | Sacada | Auxiliar/Serviço | Preparação de Superfície Vertical | - | m² | 0.46 | 0.46 | m²
13. 13º Pavimento - Bloco 1 | 24 | Sacada | Impermeabilizante | Membrana Acrílica c/ Cimento e Fibras (3,00 kg/m²) - Viaplus 7000 | 3 | kg/m² | 3.01 | 9.03 | kg/m²
13. 13º Pavimento - Bloco 1 | 25 | Sacada | Auxiliar/Serviço | Regularização de Superfície (i=1,0%) | - | m² | 2.55 | 2.55 | m²
13. 13º Pavimento - Bloco 1 | 25 | Sacada | Auxiliar/Serviço | Preparação de Superfície Vertical | - | m² | 0.46 | 0.46 | m²
13. 13º Pavimento - Bloco 1 | 25 | Sacada | Impermeabilizante | Membrana Acrílica c/ Cimento e Fibras (3,00 kg/m²) - Viaplus 7000 | 3 | kg/m² | 3.01 | 9.03 | kg/m²
13. 13º Pavimento - Bloco 1 | 26 | Sacada | Auxiliar/Serviço | Regularização de Superfície (i=1,0%) | - | m² | 2.55 | 2.55 | m²
13. 13º Pavimento - Bloco 1 | 26 | Sacada | Auxiliar/Serviço | Preparação de Superfície Vertical | - | m² | 0.46 | 0.46 | m²
13. 13º Pavimento - Bloco 1 | 26 | Sacada | Impermeabilizante | Membrana Acrílica c/ Cimento e Fibras (3,00 kg/m²) - Viaplus 7000 | 3 | kg/m² | 3.01 | 9.03 | kg/m²
13. 13º Pavimento - Bloco 1 | 27 | Sacada | Auxiliar/Serviço | Regularização de Superfície (i=1,0%) | - | m² | 2.55 | 2.55 | m²
13. 13º Pavimento - Bloco 1 | 27 | Sacada | Auxiliar/Serviço | Preparação de Superfície Vertical | - | m² | 0.46 | 0.46 | m²
13. 13º Pavimento - Bloco 1 | 27 | Sacada | Impermeabilizante | Membrana Acrílica c/ Cimento e Fibras (3,00 kg/m²) - Viaplus 7000 | 3 | kg/m² | 3.01 | 9.03 | kg/m²
13. 13º Pavimento - Bloco 1 | 28 | Sacada | Auxiliar/Serviço | Regularização de Superfície (i=1,0%) | - | m² | 4.75 | 4.75 | m²
13. 13º Pavimento - Bloco 1 | 28 | Sacada | Auxiliar/Serviço | Preparação de Superfície Vertical | - | m² | 1.03 | 1.03 | m²
13. 13º Pavimento - Bloco 1 | 28 | Sacada | Impermeabilizante | Membrana Acrílica c/ Cimento e Fibras (3,00 kg/m²) - Viaplus 7000 | 3 | kg/m² | 5.78 | 17.34 | kg/m²
13. 13º Pavimento - Bloco 1 | 29 | Sacada | Auxiliar/Serviço | Regularização de Superfície (i=1,0%) | - | m² | 2.63 | 2.63 | m²
13. 13º Pavimento - Bloco 1 | 29 | Sacada | Auxiliar/Serviço | Preparação de Superfície Vertical | - | m² | 0.46 | 0.46 | m²
13. 13º Pavimento - Bloco 1 | 29 | Sacada | Impermeabilizante | Membrana Acrílica c/ Cimento e Fibras (3,00 kg/m²) - Viaplus 7000 | 3 | kg/m² | 3.09 | 9.27 | kg/m²
13. 13º Pavimento - Bloco 1 | 30 | Aba | Auxiliar/Serviço | Regularização de Superfície (i=1,0%) | - | m² | 24.52 | 24.52 | m²
13. 13º Pavimento - Bloco 1 | 30 | Aba | Auxiliar/Serviço | Preparação de Superfície Vertical | - | m² | 19.49 | 19.49 | m²
13. 13º Pavimento - Bloco 1 | 30 | Aba | Impermeabilizante | Membrana Acrílica c/ Cimento e Fibras (? kg/m²) - Viaplus 7000 | 1 | L/m² | 44 | 44 | L/m²
13. 13º Pavimento - Bloco 2 | 1 | A.S. | Auxiliar/Serviço | Regularização de Superfície (i=0,5%) | - | m² | 0.94 | 0.94 | m²
13. 13º Pavimento - Bloco 2 | 1 | A.S. | Auxiliar/Serviço | Preparação de Superfície Vertical | - | m² | 0.42 | 0.42 | m²
13. 13º Pavimento - Bloco 2 | 1 | A.S. | Impermeabilizante | Membrana Acrílica c/ Cimento e Fibras (3,00 kg/m²) - Viaplus 7000 | 3 | kg/m² | 1.36 | 4.08 | kg/m²
13. 13º Pavimento - Bloco 2 | 2 | A.S. | Auxiliar/Serviço | Regularização de Superfície (i=0,5%) | - | m² | 0.94 | 0.94 | m²
13. 13º Pavimento - Bloco 2 | 2 | A.S. | Auxiliar/Serviço | Preparação de Superfície Vertical | - | m² | 0.42 | 0.42 | m²
13. 13º Pavimento - Bloco 2 | 2 | A.S. | Impermeabilizante | Membrana Acrílica c/ Cimento e Fibras (3,00 kg/m²) - Viaplus 7000 | 3 | kg/m² | 1.36 | 4.08 | kg/m²
13. 13º Pavimento - Bloco 2 | 3 | A.S. | Auxiliar/Serviço | Regularização de Superfície (i=0,5%) | - | m² | 0.95 | 0.95 | m²
13. 13º Pavimento - Bloco 2 | 3 | A.S. | Auxiliar/Serviço | Preparação de Superfície Vertical | - | m² | 0.41 | 0.41 | m²
13. 13º Pavimento - Bloco 2 | 3 | A.S. | Impermeabilizante | Membrana Acrílica c/ Cimento e Fibras (3,00 kg/m²) - Viaplus 7000 | 3 | kg/m² | 1.36 | 4.08 | kg/m²
13. 13º Pavimento - Bloco 2 | 4 | A.S. | Auxiliar/Serviço | Regularização de Superfície (i=0,5%) | - | m² | 1.51 | 1.51 | m²
13. 13º Pavimento - Bloco 2 | 4 | A.S. | Auxiliar/Serviço | Preparação de Superfície Vertical | - | m² | 0.74 | 0.74 | m²
13. 13º Pavimento - Bloco 2 | 4 | A.S. | Impermeabilizante | Membrana Acrílica c/ Cimento e Fibras (3,00 kg/m²) - Viaplus 7000 | 3 | kg/m² | 2.25 | 6.75 | kg/m²
13. 13º Pavimento - Bloco 2 | 5 | A.S. | Auxiliar/Serviço | Regularização de Superfície (i=0,5%) | - | m² | 1.51 | 1.51 | m²
13. 13º Pavimento - Bloco 2 | 5 | A.S. | Auxiliar/Serviço | Preparação de Superfície Vertical | - | m² | 0.74 | 0.74 | m²
13. 13º Pavimento - Bloco 2 | 5 | A.S. | Impermeabilizante | Membrana Acrílica c/ Cimento e Fibras (3,00 kg/m²) - Viaplus 7000 | 3 | kg/m² | 2.25 | 6.75 | kg/m²
13. 13º Pavimento - Bloco 2 | 6 | A.S. | Auxiliar/Serviço | Regularização de Superfície (i=0,5%) | - | m² | 2.01 | 2.01 | m²
13. 13º Pavimento - Bloco 2 | 6 | A.S. | Auxiliar/Serviço | Preparação de Superfície Vertical | - | m² | 0.74 | 0.74 | m²
13. 13º Pavimento - Bloco 2 | 6 | A.S. | Impermeabilizante | Membrana Acrílica c/ Cimento e Fibras (3,00 kg/m²) - Viaplus 7000 | 3 | kg/m² | 2.75 | 8.25 | kg/m²
13. 13º Pavimento - Bloco 2 | 7 | A.S. | Auxiliar/Serviço | Regularização de Superfície (i=0,5%) | - | m² | 0.97 | 0.97 | m²
13. 13º Pavimento - Bloco 2 | 7 | A.S. | Auxiliar/Serviço | Preparação de Superfície Vertical | - | m² | 0.42 | 0.42 | m²
13. 13º Pavimento - Bloco 2 | 7 | A.S. | Impermeabilizante | Membrana Acrílica c/ Cimento e Fibras (3,00 kg/m²) - Viaplus 7000 | 3 | kg/m² | 1.39 | 4.17 | kg/m²
13. 13º Pavimento - Bloco 2 | 8 | A.S. | Auxiliar/Serviço | Regularização de Superfície (i=0,5%) | - | m² | 1.53 | 1.53 | m²
13. 13º Pavimento - Bloco 2 | 8 | A.S. | Auxiliar/Serviço | Preparação de Superfície Vertical | - | m² | 0.74 | 0.74 | m²
13. 13º Pavimento - Bloco 2 | 8 | A.S. | Impermeabilizante | Membrana Acrílica c/ Cimento e Fibras (3,00 kg/m²) - Viaplus 7000 | 3 | kg/m² | 2.27 | 6.81 | kg/m²
13. 13º Pavimento - Bloco 2 | 9 | A.S. | Auxiliar/Serviço | Regularização de Superfície (i=0,5%) | - | m² | 0.97 | 0.97 | m²
13. 13º Pavimento - Bloco 2 | 9 | A.S. | Impermeabilizante | Membrana Acrílica c/ Cimento e Fibras (3,00 kg/m²) - Viaplus 7000 | 3 | kg/m² | 0.97 | 2.91 | kg/m²
13. 13º Pavimento - Bloco 2 | 10 | A.S. | Auxiliar/Serviço | Regularização de Superfície (i=0,5%) | - | m² | 1.51 | 1.51 | m²
13. 13º Pavimento - Bloco 2 | 10 | A.S. | Auxiliar/Serviço | Preparação de Superfície Vertical | - | m² | 0.73 | 0.73 | m²
13. 13º Pavimento - Bloco 2 | 10 | A.S. | Impermeabilizante | Membrana Acrílica c/ Cimento e Fibras (3,00 kg/m²) - Viaplus 7000 | 3 | kg/m² | 2.24 | 6.72 | kg/m²
13. 13º Pavimento - Bloco 2 | 11 | A.S. | Auxiliar/Serviço | Regularização de Superfície (i=0,5%) | - | m² | 0.97 | 0.97 | m²
13. 13º Pavimento - Bloco 2 | 11 | A.S. | Auxiliar/Serviço | Preparação de Superfície Vertical | - | m² | 0.42 | 0.42 | m²
13. 13º Pavimento - Bloco 2 | 11 | A.S. | Impermeabilizante | Membrana Acrílica c/ Cimento e Fibras (3,00 kg/m²) - Viaplus 7000 | 3 | kg/m² | 1.39 | 4.17 | kg/m²
13. 13º Pavimento - Bloco 2 | 12 | A.S. | Auxiliar/Serviço | Regularização de Superfície (i=0,5%) | - | m² | 2.01 | 2.01 | m²
13. 13º Pavimento - Bloco 2 | 12 | A.S. | Auxiliar/Serviço | Preparação de Superfície Vertical | - | m² | 0.86 | 0.86 | m²
13. 13º Pavimento - Bloco 2 | 12 | A.S. | Impermeabilizante | Membrana Acrílica c/ Cimento e Fibras (3,00 kg/m²) - Viaplus 7000 | 3 | kg/m² | 2.87 | 8.61 | kg/m²
13. 13º Pavimento - Bloco 2 | 13 | Box | Auxiliar/Serviço | Regularização de Superfície (i=0,5%) | - | m² | 0.77 | 0.77 | m²
13. 13º Pavimento - Bloco 2 | 13 | Box | Auxiliar/Serviço | Preparação de Superfície Vertical | - | m² | 4.02 | 4.02 | m²
13. 13º Pavimento - Bloco 2 | 13 | Box | Impermeabilizante | Membrana Acrílica c/ Cimento e Fibras (3,00 kg/m²) - Viaplus 7000 | 3 | kg/m² | 4.8 | 14.4 | kg/m²
13. 13º Pavimento - Bloco 2 | 14 | Box | Auxiliar/Serviço | Regularização de Superfície (i=0,5%) | - | m² | 0.82 | 0.82 | m²
13. 13º Pavimento - Bloco 2 | 14 | Box | Auxiliar/Serviço | Preparação de Superfície Vertical | - | m² | 4.05 | 4.05 | m²
13. 13º Pavimento - Bloco 2 | 14 | Box | Impermeabilizante | Membrana Acrílica c/ Cimento e Fibras (3,00 kg/m²) - Viaplus 7000 | 3 | kg/m² | 4.86 | 14.58 | kg/m²
13. 13º Pavimento - Bloco 2 | 15 | Box | Auxiliar/Serviço | Regularização de Superfície (i=0,5%) | - | m² | 1.01 | 1.01 | m²
13. 13º Pavimento - Bloco 2 | 15 | Box | Auxiliar/Serviço | Preparação de Superfície Vertical | - | m² | 4.36 | 4.36 | m²
13. 13º Pavimento - Bloco 2 | 15 | Box | Impermeabilizante | Membrana Acrílica c/ Cimento e Fibras (3,00 kg/m²) - Viaplus 7000 | 3 | kg/m² | 5.37 | 16.11 | kg/m²
13. 13º Pavimento - Bloco 2 | 16 | Box | Auxiliar/Serviço | Regularização de Superfície (i=0,5%) | - | m² | 0.84 | 0.84 | m²
13. 13º Pavimento - Bloco 2 | 16 | Box | Auxiliar/Serviço | Preparação de Superfície Vertical | - | m² | 4.05 | 4.05 | m²
13. 13º Pavimento - Bloco 2 | 16 | Box | Impermeabilizante | Membrana Acrílica c/ Cimento e Fibras (3,00 kg/m²) - Viaplus 7000 | 3 | kg/m² | 4.89 | 14.67 | kg/m²
13. 13º Pavimento - Bloco 2 | 17 | Box | Auxiliar/Serviço | Regularização de Superfície (i=0,5%) | - | m² | 0.82 | 0.82 | m²
13. 13º Pavimento - Bloco 2 | 17 | Box | Auxiliar/Serviço | Preparação de Superfície Vertical | - | m² | 4.05 | 4.05 | m²
13. 13º Pavimento - Bloco 2 | 17 | Box | Impermeabilizante | Membrana Acrílica c/ Cimento e Fibras (3,00 kg/m²) - Viaplus 7000 | 3 | kg/m² | 4.86 | 14.58 | kg/m²
13. 13º Pavimento - Bloco 2 | 18 | Box | Auxiliar/Serviço | Regularização de Superfície (i=0,5%) | - | m² | 0.82 | 0.82 | m²
13. 13º Pavimento - Bloco 2 | 18 | Box | Auxiliar/Serviço | Preparação de Superfície Vertical | - | m² | 4.05 | 4.05 | m²
13. 13º Pavimento - Bloco 2 | 18 | Box | Impermeabilizante | Membrana Acrílica c/ Cimento e Fibras (3,00 kg/m²) - Viaplus 7000 | 3 | kg/m² | 4.86 | 14.58 | kg/m²
13. 13º Pavimento - Bloco 2 | 19 | Box | Auxiliar/Serviço | Regularização de Superfície (i=0,5%) | - | m² | 0.84 | 0.84 | m²
13. 13º Pavimento - Bloco 2 | 19 | Box | Auxiliar/Serviço | Preparação de Superfície Vertical | - | m² | 4.12 | 4.12 | m²
13. 13º Pavimento - Bloco 2 | 19 | Box | Impermeabilizante | Membrana Acrílica c/ Cimento e Fibras (3,00 kg/m²) - Viaplus 7000 | 3 | kg/m² | 4.96 | 14.88 | kg/m²
13. 13º Pavimento - Bloco 2 | 20 | Box | Auxiliar/Serviço | Regularização de Superfície (i=0,5%) | - | m² | 0.86 | 0.86 | m²
13. 13º Pavimento - Bloco 2 | 20 | Box | Auxiliar/Serviço | Preparação de Superfície Vertical | - | m² | 4.05 | 4.05 | m²
13. 13º Pavimento - Bloco 2 | 20 | Box | Impermeabilizante | Membrana Acrílica c/ Cimento e Fibras (3,00 kg/m²) - Viaplus 7000 | 3 | kg/m² | 4.91 | 14.73 | kg/m²
13. 13º Pavimento - Bloco 2 | 21 | Box | Auxiliar/Serviço | Regularização de Superfície (i=0,5%) | - | m² | 0.86 | 0.86 | m²
13. 13º Pavimento - Bloco 2 | 21 | Box | Auxiliar/Serviço | Preparação de Superfície Vertical | - | m² | 4.05 | 4.05 | m²
13. 13º Pavimento - Bloco 2 | 21 | Box | Impermeabilizante | Membrana Acrílica c/ Cimento e Fibras (3,00 kg/m²) - Viaplus 7000 | 3 | kg/m² | 4.91 | 14.73 | kg/m²
13. 13º Pavimento - Bloco 2 | 22 | Box | Auxiliar/Serviço | Regularização de Superfície (i=0,5%) | - | m² | 0.87 | 0.87 | m²
13. 13º Pavimento - Bloco 2 | 22 | Box | Auxiliar/Serviço | Preparação de Superfície Vertical | - | m² | 4.08 | 4.08 | m²
13. 13º Pavimento - Bloco 2 | 22 | Box | Impermeabilizante | Membrana Acrílica c/ Cimento e Fibras (3,00 kg/m²) - Viaplus 7000 | 3 | kg/m² | 4.95 | 14.85 | kg/m²
13. 13º Pavimento - Bloco 2 | 23 | Box | Auxiliar/Serviço | Regularização de Superfície (i=0,5%) | - | m² | 0.87 | 0.87 | m²
13. 13º Pavimento - Bloco 2 | 23 | Box | Auxiliar/Serviço | Preparação de Superfície Vertical | - | m² | 4.08 | 4.08 | m²
13. 13º Pavimento - Bloco 2 | 23 | Box | Impermeabilizante | Membrana Acrílica c/ Cimento e Fibras (3,00 kg/m²) - Viaplus 7000 | 3 | kg/m² | 4.95 | 14.85 | kg/m²
13. 13º Pavimento - Bloco 2 | 24 | Box | Auxiliar/Serviço | Regularização de Superfície (i=0,5%) | - | m² | 0.87 | 0.87 | m²
13. 13º Pavimento - Bloco 2 | 24 | Box | Auxiliar/Serviço | Preparação de Superfície Vertical | - | m² | 4.11 | 4.11 | m²
13. 13º Pavimento - Bloco 2 | 24 | Box | Impermeabilizante | Membrana Acrílica c/ Cimento e Fibras (3,00 kg/m²) - Viaplus 7000 | 3 | kg/m² | 4.98 | 14.94 | kg/m²
13. 13º Pavimento - Bloco 2 | 25 | Box | Auxiliar/Serviço | Regularização de Superfície (i=0,5%) | - | m² | 0.87 | 0.87 | m²
13. 13º Pavimento - Bloco 2 | 25 | Box | Auxiliar/Serviço | Preparação de Superfície Vertical | - | m² | 4.11 | 4.11 | m²
13. 13º Pavimento - Bloco 2 | 25 | Box | Impermeabilizante | Membrana Acrílica c/ Cimento e Fibras (3,00 kg/m²) - Viaplus 7000 | 3 | kg/m² | 4.98 | 14.94 | kg/m²
13. 13º Pavimento - Bloco 2 | 26 | Box | Auxiliar/Serviço | Regularização de Superfície (i=0,5%) | - | m² | 0.87 | 0.87 | m²
13. 13º Pavimento - Bloco 2 | 26 | Box | Auxiliar/Serviço | Preparação de Superfície Vertical | - | m² | 4.11 | 4.11 | m²
13. 13º Pavimento - Bloco 2 | 26 | Box | Impermeabilizante | Membrana Acrílica c/ Cimento e Fibras (3,00 kg/m²) - Viaplus 7000 | 3 | kg/m² | 4.98 | 14.94 | kg/m²
13. 13º Pavimento - Bloco 2 | 27 | Box | Auxiliar/Serviço | Regularização de Superfície (i=0,5%) | - | m² | 0.87 | 0.87 | m²
13. 13º Pavimento - Bloco 2 | 27 | Box | Auxiliar/Serviço | Preparação de Superfície Vertical | - | m² | 4.08 | 4.08 | m²
13. 13º Pavimento - Bloco 2 | 27 | Box | Impermeabilizante | Membrana Acrílica c/ Cimento e Fibras (3,00 kg/m²) - Viaplus 7000 | 3 | kg/m² | 4.95 | 14.85 | kg/m²
13. 13º Pavimento - Bloco 2 | 28 | Box | Auxiliar/Serviço | Regularização de Superfície (i=0,5%) | - | m² | 0.85 | 0.85 | m²
13. 13º Pavimento - Bloco 2 | 28 | Box | Auxiliar/Serviço | Preparação de Superfície Vertical | - | m² | 4.14 | 4.14 | m²
13. 13º Pavimento - Bloco 2 | 28 | Box | Impermeabilizante | Membrana Acrílica c/ Cimento e Fibras (3,00 kg/m²) - Viaplus 7000 | 3 | kg/m² | 4.99 | 14.97 | kg/m²
13. 13º Pavimento - Bloco 2 | 29 | Box | Auxiliar/Serviço | Regularização de Superfície (i=0,5%) | - | m² | 1.03 | 1.03 | m²
13. 13º Pavimento - Bloco 2 | 29 | Box | Auxiliar/Serviço | Preparação de Superfície Vertical | - | m² | 4.38 | 4.38 | m²
13. 13º Pavimento - Bloco 2 | 29 | Box | Impermeabilizante | Membrana Acrílica c/ Cimento e Fibras (3,00 kg/m²) - Viaplus 7000 | 3 | kg/m² | 5.4 | 16.2 | kg/m²
13. 13º Pavimento - Bloco 2 | 30 | Box | Auxiliar/Serviço | Regularização de Superfície (i=0,5%) | - | m² | 0.98 | 0.98 | m²
13. 13º Pavimento - Bloco 2 | 30 | Box | Auxiliar/Serviço | Preparação de Superfície Vertical | - | m² | 4.31 | 4.31 | m²
13. 13º Pavimento - Bloco 2 | 30 | Box | Impermeabilizante | Membrana Acrílica c/ Cimento e Fibras (3,00 kg/m²) - Viaplus 7000 | 3 | kg/m² | 5.29 | 15.87 | kg/m²
13. 13º Pavimento - Bloco 2 | 31 | Sacada | Auxiliar/Serviço | Regularização de Superfície (i=1,0%) | - | m² | 4.77 | 4.77 | m²
13. 13º Pavimento - Bloco 2 | 31 | Sacada | Auxiliar/Serviço | Preparação de Superfície Vertical | - | m² | 1.05 | 1.05 | m²
13. 13º Pavimento - Bloco 2 | 31 | Sacada | Impermeabilizante | Membrana Acrílica c/ Cimento e Fibras (3,00 kg/m²) - Viaplus 7000 | 3 | kg/m² | 5.82 | 17.46 | kg/m²
13. 13º Pavimento - Bloco 2 | 32 | Sacada | Auxiliar/Serviço | Regularização de Superfície (i=1,0%) | - | m² | 2.55 | 2.55 | m²
13. 13º Pavimento - Bloco 2 | 32 | Sacada | Auxiliar/Serviço | Preparação de Superfície Vertical | - | m² | 0.46 | 0.46 | m²
13. 13º Pavimento - Bloco 2 | 32 | Sacada | Impermeabilizante | Membrana Acrílica c/ Cimento e Fibras (3,00 kg/m²) - Viaplus 7000 | 3 | kg/m² | 3.01 | 9.03 | kg/m²
13. 13º Pavimento - Bloco 2 | 33 | Sacada | Auxiliar/Serviço | Regularização de Superfície (i=1,0%) | - | m² | 2.55 | 2.55 | m²
13. 13º Pavimento - Bloco 2 | 33 | Sacada | Auxiliar/Serviço | Preparação de Superfície Vertical | - | m² | 0.46 | 0.46 | m²
13. 13º Pavimento - Bloco 2 | 33 | Sacada | Impermeabilizante | Membrana Acrílica c/ Cimento e Fibras (3,00 kg/m²) - Viaplus 7000 | 3 | kg/m² | 3.01 | 9.03 | kg/m²
13. 13º Pavimento - Bloco 2 | 34 | Sacada | Auxiliar/Serviço | Regularização de Superfície (i=1,0%) | - | m² | 4.75 | 4.75 | m²
13. 13º Pavimento - Bloco 2 | 34 | Sacada | Auxiliar/Serviço | Preparação de Superfície Vertical | - | m² | 1.03 | 1.03 | m²
13. 13º Pavimento - Bloco 2 | 34 | Sacada | Impermeabilizante | Membrana Acrílica c/ Cimento e Fibras (3,00 kg/m²) - Viaplus 7000 | 3 | kg/m² | 5.78 | 17.34 | kg/m²
13. 13º Pavimento - Bloco 2 | 35 | Sacada | Auxiliar/Serviço | Regularização de Superfície (i=1,0%) | - | m² | 2.55 | 2.55 | m²
13. 13º Pavimento - Bloco 2 | 35 | Sacada | Auxiliar/Serviço | Preparação de Superfície Vertical | - | m² | 0.46 | 0.46 | m²
13. 13º Pavimento - Bloco 2 | 35 | Sacada | Impermeabilizante | Membrana Acrílica c/ Cimento e Fibras (3,00 kg/m²) - Viaplus 7000 | 3 | kg/m² | 3.01 | 9.03 | kg/m²
13. 13º Pavimento - Bloco 2 | 36 | Sacada | Auxiliar/Serviço | Regularização de Superfície (i=1,0%) | - | m² | 2.55 | 2.55 | m²
13. 13º Pavimento - Bloco 2 | 36 | Sacada | Auxiliar/Serviço | Preparação de Superfície Vertical | - | m² | 0.46 | 0.46 | m²
13. 13º Pavimento - Bloco 2 | 36 | Sacada | Impermeabilizante | Membrana Acrílica c/ Cimento e Fibras (3,00 kg/m²) - Viaplus 7000 | 3 | kg/m² | 3.01 | 9.03 | kg/m²
13. 13º Pavimento - Bloco 2 | 37 | Sacada | Auxiliar/Serviço | Regularização de Superfície (i=1,0%) | - | m² | 2.55 | 2.55 | m²
13. 13º Pavimento - Bloco 2 | 37 | Sacada | Auxiliar/Serviço | Preparação de Superfície Vertical | - | m² | 0.46 | 0.46 | m²
13. 13º Pavimento - Bloco 2 | 37 | Sacada | Impermeabilizante | Membrana Acrílica c/ Cimento e Fibras (3,00 kg/m²) - Viaplus 7000 | 3 | kg/m² | 3.01 | 9.03 | kg/m²
13. 13º Pavimento - Bloco 2 | 38 | Sacada | Auxiliar/Serviço | Regularização de Superfície (i=1,0%) | - | m² | 4.76 | 4.76 | m²
13. 13º Pavimento - Bloco 2 | 38 | Sacada | Auxiliar/Serviço | Preparação de Superfície Vertical | - | m² | 1.03 | 1.03 | m²
13. 13º Pavimento - Bloco 2 | 38 | Sacada | Impermeabilizante | Membrana Acrílica c/ Cimento e Fibras (3,00 kg/m²) - Viaplus 7000 | 3 | kg/m² | 5.8 | 17.4 | kg/m²
13. 13º Pavimento - Bloco 2 | 39 | Sacada | Auxiliar/Serviço | Regularização de Superfície (i=1,0%) | - | m² | 2.55 | 2.55 | m²
13. 13º Pavimento - Bloco 2 | 39 | Sacada | Auxiliar/Serviço | Preparação de Superfície Vertical | - | m² | 0.46 | 0.46 | m²
13. 13º Pavimento - Bloco 2 | 39 | Sacada | Impermeabilizante | Membrana Acrílica c/ Cimento e Fibras (3,00 kg/m²) - Viaplus 7000 | 3 | kg/m² | 3.01 | 9.03 | kg/m²
13. 13º Pavimento - Bloco 2 | 40 | Aba | Auxiliar/Serviço | Regularização de Superfície (i=1,0%) | - | m² | 32.74 | 32.74 | m²
13. 13º Pavimento - Bloco 2 | 40 | Aba | Auxiliar/Serviço | Preparação de Superfície Vertical | - | m² | 23.25 | 23.25 | m²
13. 13º Pavimento - Bloco 2 | 40 | Aba | Impermeabilizante | Membrana Acrílica c/ Cimento e Fibras (? kg/m²) - Viaplus 7000 | 1 | L/m² | 55.98 | 55.98 | L/m²
14. 14º Pavimento - Bloco 1 | 1 | A.S. | Auxiliar/Serviço | Regularização de Superfície (i=0,5%) | - | m² | 1.53 | 1.53 | m²
14. 14º Pavimento - Bloco 1 | 1 | A.S. | Auxiliar/Serviço | Preparação de Superfície Vertical | - | m² | 0.52 | 0.52 | m²
14. 14º Pavimento - Bloco 1 | 1 | A.S. | Impermeabilizante | Membrana Acrílica c/ Cimento e Fibras (3,00 kg/m²) - Viaplus 7000 | 3 | kg/m² | 2.05 | 6.15 | kg/m²
14. 14º Pavimento - Bloco 1 | 2 | A.S. | Auxiliar/Serviço | Regularização de Superfície (i=0,5%) | - | m² | 1.61 | 1.61 | m²
14. 14º Pavimento - Bloco 1 | 2 | A.S. | Auxiliar/Serviço | Preparação de Superfície Vertical | - | m² | 0.44 | 0.44 | m²
14. 14º Pavimento - Bloco 1 | 2 | A.S. | Impermeabilizante | Membrana Acrílica c/ Cimento e Fibras (3,00 kg/m²) - Viaplus 7000 | 3 | kg/m² | 2.05 | 6.15 | kg/m²
14. 14º Pavimento - Bloco 1 | 3 | A.S. | Auxiliar/Serviço | Regularização de Superfície (i=0,5%) | - | m² | 1.49 | 1.49 | m²
14. 14º Pavimento - Bloco 1 | 3 | A.S. | Auxiliar/Serviço | Preparação de Superfície Vertical | - | m² | 0.74 | 0.74 | m²
14. 14º Pavimento - Bloco 1 | 3 | A.S. | Impermeabilizante | Membrana Acrílica c/ Cimento e Fibras (3,00 kg/m²) - Viaplus 7000 | 3 | kg/m² | 2.23 | 6.69 | kg/m²
14. 14º Pavimento - Bloco 1 | 4 | A.S. | Auxiliar/Serviço | Regularização de Superfície (i=0,5%) | - | m² | 1.53 | 1.53 | m²
14. 14º Pavimento - Bloco 1 | 4 | A.S. | Auxiliar/Serviço | Preparação de Superfície Vertical | - | m² | 0.74 | 0.74 | m²
14. 14º Pavimento - Bloco 1 | 4 | A.S. | Impermeabilizante | Membrana Acrílica c/ Cimento e Fibras (3,00 kg/m²) - Viaplus 7000 | 3 | kg/m² | 2.27 | 6.81 | kg/m²
14. 14º Pavimento - Bloco 1 | 5 | A.S. | Auxiliar/Serviço | Regularização de Superfície (i=0,5%) | - | m² | 1.61 | 1.61 | m²
14. 14º Pavimento - Bloco 1 | 5 | A.S. | Auxiliar/Serviço | Preparação de Superfície Vertical | - | m² | 0.44 | 0.44 | m²
14. 14º Pavimento - Bloco 1 | 5 | A.S. | Impermeabilizante | Membrana Acrílica c/ Cimento e Fibras (3,00 kg/m²) - Viaplus 7000 | 3 | kg/m² | 2.05 | 6.15 | kg/m²
14. 14º Pavimento - Bloco 1 | 6 | A.S. | Auxiliar/Serviço | Regularização de Superfície (i=0,5%) | - | m² | 1.49 | 1.49 | m²
14. 14º Pavimento - Bloco 1 | 6 | A.S. | Auxiliar/Serviço | Preparação de Superfície Vertical | - | m² | 0.74 | 0.74 | m²
14. 14º Pavimento - Bloco 1 | 6 | A.S. | Impermeabilizante | Membrana Acrílica c/ Cimento e Fibras (3,00 kg/m²) - Viaplus 7000 | 3 | kg/m² | 2.23 | 6.69 | kg/m²
14. 14º Pavimento - Bloco 1 | 7 | A.S. | Auxiliar/Serviço | Regularização de Superfície (i=0,5%) | - | m² | 1.53 | 1.53 | m²
14. 14º Pavimento - Bloco 1 | 7 | A.S. | Auxiliar/Serviço | Preparação de Superfície Vertical | - | m² | 0.74 | 0.74 | m²
14. 14º Pavimento - Bloco 1 | 7 | A.S. | Impermeabilizante | Membrana Acrílica c/ Cimento e Fibras (3,00 kg/m²) - Viaplus 7000 | 3 | kg/m² | 2.27 | 6.81 | kg/m²
14. 14º Pavimento - Bloco 1 | 8 | A.S. | Auxiliar/Serviço | Regularização de Superfície (i=0,5%) | - | m² | 1.77 | 1.77 | m²
14. 14º Pavimento - Bloco 1 | 8 | A.S. | Auxiliar/Serviço | Preparação de Superfície Vertical | - | m² | 0.57 | 0.57 | m²
14. 14º Pavimento - Bloco 1 | 8 | A.S. | Impermeabilizante | Membrana Acrílica c/ Cimento e Fibras (3,00 kg/m²) - Viaplus 7000 | 3 | kg/m² | 2.35 | 7.05 | kg/m²
14. 14º Pavimento - Bloco 1 | 9 | A.S. | Auxiliar/Serviço | Regularização de Superfície (i=0,5%) | - | m² | 1.76 | 1.76 | m²
14. 14º Pavimento - Bloco 1 | 9 | A.S. | Auxiliar/Serviço | Preparação de Superfície Vertical | - | m² | 0.45 | 0.45 | m²
14. 14º Pavimento - Bloco 1 | 9 | A.S. | Impermeabilizante | Membrana Acrílica c/ Cimento e Fibras (3,00 kg/m²) - Viaplus 7000 | 3 | kg/m² | 2.21 | 6.63 | kg/m²
14. 14º Pavimento - Bloco 1 | 10 | Box | Auxiliar/Serviço | Regularização de Superfície (i=0,5%) | - | m² | 0.78 | 0.78 | m²
14. 14º Pavimento - Bloco 1 | 10 | Box | Auxiliar/Serviço | Preparação de Superfície Vertical | - | m² | 4 | 4 | m²
14. 14º Pavimento - Bloco 1 | 10 | Box | Impermeabilizante | Membrana Acrílica c/ Cimento e Fibras (3,00 kg/m²) - Viaplus 7000 | 3 | kg/m² | 4.78 | 14.34 | kg/m²
14. 14º Pavimento - Bloco 1 | 11 | Box | Auxiliar/Serviço | Regularização de Superfície (i=0,5%) | - | m² | 1.02 | 1.02 | m²
14. 14º Pavimento - Bloco 1 | 11 | Box | Auxiliar/Serviço | Preparação de Superfície Vertical | - | m² | 4.39 | 4.39 | m²
14. 14º Pavimento - Bloco 1 | 11 | Box | Impermeabilizante | Membrana Acrílica c/ Cimento e Fibras (3,00 kg/m²) - Viaplus 7000 | 3 | kg/m² | 5.41 | 16.23 | kg/m²
14. 14º Pavimento - Bloco 1 | 12 | Box | Auxiliar/Serviço | Regularização de Superfície (i=0,5%) | - | m² | 0.84 | 0.84 | m²
14. 14º Pavimento - Bloco 1 | 12 | Box | Auxiliar/Serviço | Preparação de Superfície Vertical | - | m² | 4.11 | 4.11 | m²
14. 14º Pavimento - Bloco 1 | 12 | Box | Impermeabilizante | Membrana Acrílica c/ Cimento e Fibras (3,00 kg/m²) - Viaplus 7000 | 3 | kg/m² | 4.95 | 14.85 | kg/m²
14. 14º Pavimento - Bloco 1 | 13 | Box | Auxiliar/Serviço | Regularização de Superfície (i=0,5%) | - | m² | 0.87 | 0.87 | m²
14. 14º Pavimento - Bloco 1 | 13 | Box | Auxiliar/Serviço | Preparação de Superfície Vertical | - | m² | 4.11 | 4.11 | m²
14. 14º Pavimento - Bloco 1 | 13 | Box | Impermeabilizante | Membrana Acrílica c/ Cimento e Fibras (3,00 kg/m²) - Viaplus 7000 | 3 | kg/m² | 4.98 | 14.94 | kg/m²
14. 14º Pavimento - Bloco 1 | 14 | Box | Auxiliar/Serviço | Regularização de Superfície (i=0,5%) | - | m² | 0.86 | 0.86 | m²
14. 14º Pavimento - Bloco 1 | 14 | Box | Auxiliar/Serviço | Preparação de Superfície Vertical | - | m² | 4.06 | 4.06 | m²
14. 14º Pavimento - Bloco 1 | 14 | Box | Impermeabilizante | Membrana Acrílica c/ Cimento e Fibras (3,00 kg/m²) - Viaplus 7000 | 3 | kg/m² | 4.92 | 14.76 | kg/m²
14. 14º Pavimento - Bloco 1 | 15 | Box | Auxiliar/Serviço | Regularização de Superfície (i=0,5%) | - | m² | 0.87 | 0.87 | m²
14. 14º Pavimento - Bloco 1 | 15 | Box | Auxiliar/Serviço | Preparação de Superfície Vertical | - | m² | 4.11 | 4.11 | m²
14. 14º Pavimento - Bloco 1 | 15 | Box | Impermeabilizante | Membrana Acrílica c/ Cimento e Fibras (3,00 kg/m²) - Viaplus 7000 | 3 | kg/m² | 4.98 | 14.94 | kg/m²
14. 14º Pavimento - Bloco 1 | 16 | Box | Auxiliar/Serviço | Regularização de Superfície (i=0,5%) | - | m² | 0.86 | 0.86 | m²
14. 14º Pavimento - Bloco 1 | 16 | Box | Auxiliar/Serviço | Preparação de Superfície Vertical | - | m² | 4.06 | 4.06 | m²
14. 14º Pavimento - Bloco 1 | 16 | Box | Impermeabilizante | Membrana Acrílica c/ Cimento e Fibras (3,00 kg/m²) - Viaplus 7000 | 3 | kg/m² | 4.92 | 14.76 | kg/m²
14. 14º Pavimento - Bloco 1 | 17 | Box | Auxiliar/Serviço | Regularização de Superfície (i=0,5%) | - | m² | 0.84 | 0.84 | m²
14. 14º Pavimento - Bloco 1 | 17 | Box | Auxiliar/Serviço | Preparação de Superfície Vertical | - | m² | 4.13 | 4.13 | m²
14. 14º Pavimento - Bloco 1 | 17 | Box | Impermeabilizante | Membrana Acrílica c/ Cimento e Fibras (3,00 kg/m²) - Viaplus 7000 | 3 | kg/m² | 4.97 | 14.91 | kg/m²
14. 14º Pavimento - Bloco 1 | 18 | Box | Auxiliar/Serviço | Regularização de Superfície (i=0,5%) | - | m² | 0.84 | 0.84 | m²
14. 14º Pavimento - Bloco 1 | 18 | Box | Auxiliar/Serviço | Preparação de Superfície Vertical | - | m² | 4.18 | 4.18 | m²
14. 14º Pavimento - Bloco 1 | 18 | Box | Impermeabilizante | Membrana Acrílica c/ Cimento e Fibras (3,00 kg/m²) - Viaplus 7000 | 3 | kg/m² | 5.02 | 15.06 | kg/m²
14. 14º Pavimento - Bloco 1 | 19 | Box | Auxiliar/Serviço | Regularização de Superfície (i=0,5%) | - | m² | 0.84 | 0.84 | m²
14. 14º Pavimento - Bloco 1 | 19 | Box | Auxiliar/Serviço | Preparação de Superfície Vertical | - | m² | 4.13 | 4.13 | m²
14. 14º Pavimento - Bloco 1 | 19 | Box | Impermeabilizante | Membrana Acrílica c/ Cimento e Fibras (3,00 kg/m²) - Viaplus 7000 | 3 | kg/m² | 4.97 | 14.91 | kg/m²
14. 14º Pavimento - Bloco 1 | 20 | Box | Auxiliar/Serviço | Regularização de Superfície (i=0,5%) | - | m² | 0.94 | 0.94 | m²
14. 14º Pavimento - Bloco 1 | 20 | Box | Auxiliar/Serviço | Preparação de Superfície Vertical | - | m² | 4.17 | 4.17 | m²
14. 14º Pavimento - Bloco 1 | 20 | Box | Impermeabilizante | Membrana Acrílica c/ Cimento e Fibras (3,00 kg/m²) - Viaplus 7000 | 3 | kg/m² | 5.1 | 15.3 | kg/m²
14. 14º Pavimento - Bloco 1 | 21 | Box | Auxiliar/Serviço | Regularização de Superfície (i=0,5%) | - | m² | 1.02 | 1.02 | m²
14. 14º Pavimento - Bloco 1 | 21 | Box | Auxiliar/Serviço | Preparação de Superfície Vertical | - | m² | 4.36 | 4.36 | m²
14. 14º Pavimento - Bloco 1 | 21 | Box | Impermeabilizante | Membrana Acrílica c/ Cimento e Fibras (3,00 kg/m²) - Viaplus 7000 | 3 | kg/m² | 5.38 | 16.14 | kg/m²
14. 14º Pavimento - Bloco 1 | 22 | Box | Auxiliar/Serviço | Regularização de Superfície (i=0,5%) | - | m² | 0.78 | 0.78 | m²
14. 14º Pavimento - Bloco 1 | 22 | Box | Auxiliar/Serviço | Preparação de Superfície Vertical | - | m² | 3.97 | 3.97 | m²
14. 14º Pavimento - Bloco 1 | 22 | Box | Impermeabilizante | Membrana Acrílica c/ Cimento e Fibras (3,00 kg/m²) - Viaplus 7000 | 3 | kg/m² | 4.75 | 14.25 | kg/m²
14. 14º Pavimento - Bloco 1 | 23 | Sacada | Auxiliar/Serviço | Regularização de Superfície (i=1,0%) | - | m² | 4.75 | 4.75 | m²
14. 14º Pavimento - Bloco 1 | 23 | Sacada | Auxiliar/Serviço | Preparação de Superfície Vertical | - | m² | 1.03 | 1.03 | m²
14. 14º Pavimento - Bloco 1 | 23 | Sacada | Impermeabilizante | Membrana Acrílica c/ Cimento e Fibras (3,00 kg/m²) - Viaplus 7000 | 3 | kg/m² | 5.78 | 17.34 | kg/m²
14. 14º Pavimento - Bloco 1 | 24 | Sacada | Auxiliar/Serviço | Regularização de Superfície (i=1,0%) | - | m² | 2.55 | 2.55 | m²
14. 14º Pavimento - Bloco 1 | 24 | Sacada | Auxiliar/Serviço | Preparação de Superfície Vertical | - | m² | 0.46 | 0.46 | m²
14. 14º Pavimento - Bloco 1 | 24 | Sacada | Impermeabilizante | Membrana Acrílica c/ Cimento e Fibras (3,00 kg/m²) - Viaplus 7000 | 3 | kg/m² | 3.01 | 9.03 | kg/m²
14. 14º Pavimento - Bloco 1 | 25 | Sacada | Auxiliar/Serviço | Regularização de Superfície (i=1,0%) | - | m² | 2.55 | 2.55 | m²
14. 14º Pavimento - Bloco 1 | 25 | Sacada | Auxiliar/Serviço | Preparação de Superfície Vertical | - | m² | 0.46 | 0.46 | m²
14. 14º Pavimento - Bloco 1 | 25 | Sacada | Impermeabilizante | Membrana Acrílica c/ Cimento e Fibras (3,00 kg/m²) - Viaplus 7000 | 3 | kg/m² | 3.01 | 9.03 | kg/m²
14. 14º Pavimento - Bloco 1 | 26 | Sacada | Auxiliar/Serviço | Regularização de Superfície (i=1,0%) | - | m² | 2.55 | 2.55 | m²
14. 14º Pavimento - Bloco 1 | 26 | Sacada | Auxiliar/Serviço | Preparação de Superfície Vertical | - | m² | 0.46 | 0.46 | m²
14. 14º Pavimento - Bloco 1 | 26 | Sacada | Impermeabilizante | Membrana Acrílica c/ Cimento e Fibras (3,00 kg/m²) - Viaplus 7000 | 3 | kg/m² | 3.01 | 9.03 | kg/m²
14. 14º Pavimento - Bloco 1 | 27 | Sacada | Auxiliar/Serviço | Regularização de Superfície (i=1,0%) | - | m² | 2.55 | 2.55 | m²
14. 14º Pavimento - Bloco 1 | 27 | Sacada | Auxiliar/Serviço | Preparação de Superfície Vertical | - | m² | 0.46 | 0.46 | m²
14. 14º Pavimento - Bloco 1 | 27 | Sacada | Impermeabilizante | Membrana Acrílica c/ Cimento e Fibras (3,00 kg/m²) - Viaplus 7000 | 3 | kg/m² | 3.01 | 9.03 | kg/m²
14. 14º Pavimento - Bloco 1 | 28 | Sacada | Auxiliar/Serviço | Regularização de Superfície (i=1,0%) | - | m² | 4.75 | 4.75 | m²
14. 14º Pavimento - Bloco 1 | 28 | Sacada | Auxiliar/Serviço | Preparação de Superfície Vertical | - | m² | 1.03 | 1.03 | m²
14. 14º Pavimento - Bloco 1 | 28 | Sacada | Impermeabilizante | Membrana Acrílica c/ Cimento e Fibras (3,00 kg/m²) - Viaplus 7000 | 3 | kg/m² | 5.78 | 17.34 | kg/m²
14. 14º Pavimento - Bloco 1 | 29 | Sacada | Auxiliar/Serviço | Regularização de Superfície (i=1,0%) | - | m² | 2.63 | 2.63 | m²
14. 14º Pavimento - Bloco 1 | 29 | Sacada | Auxiliar/Serviço | Preparação de Superfície Vertical | - | m² | 0.46 | 0.46 | m²
14. 14º Pavimento - Bloco 1 | 29 | Sacada | Impermeabilizante | Membrana Acrílica c/ Cimento e Fibras (3,00 kg/m²) - Viaplus 7000 | 3 | kg/m² | 3.09 | 9.27 | kg/m²
14. 14º Pavimento - Bloco 1 | 30 | Aba | Auxiliar/Serviço | Regularização de Superfície (i=1,0%) | - | m² | 3.14 | 3.14 | m²
14. 14º Pavimento - Bloco 1 | 30 | Aba | Auxiliar/Serviço | Preparação de Superfície Vertical | - | m² | 2.28 | 2.28 | m²
14. 14º Pavimento - Bloco 1 | 30 | Aba | Impermeabilizante | Membrana Acrílica c/ Cimento e Fibras (? kg/m²) - Viaplus 7000 | 1 | L/m² | 5.42 | 5.42 | L/m²
14. 14º Pavimento - Bloco 2 | 1 | A.S. | Auxiliar/Serviço | Regularização de Superfície (i=0,5%) | - | m² | 0.94 | 0.94 | m²
14. 14º Pavimento - Bloco 2 | 1 | A.S. | Auxiliar/Serviço | Preparação de Superfície Vertical | - | m² | 0.42 | 0.42 | m²
14. 14º Pavimento - Bloco 2 | 1 | A.S. | Impermeabilizante | Membrana Acrílica c/ Cimento e Fibras (3,00 kg/m²) - Viaplus 7000 | 3 | kg/m² | 1.36 | 4.08 | kg/m²
14. 14º Pavimento - Bloco 2 | 2 | A.S. | Auxiliar/Serviço | Regularização de Superfície (i=0,5%) | - | m² | 0.94 | 0.94 | m²
14. 14º Pavimento - Bloco 2 | 2 | A.S. | Auxiliar/Serviço | Preparação de Superfície Vertical | - | m² | 0.42 | 0.42 | m²
14. 14º Pavimento - Bloco 2 | 2 | A.S. | Impermeabilizante | Membrana Acrílica c/ Cimento e Fibras (3,00 kg/m²) - Viaplus 7000 | 3 | kg/m² | 1.36 | 4.08 | kg/m²
14. 14º Pavimento - Bloco 2 | 3 | A.S. | Auxiliar/Serviço | Regularização de Superfície (i=0,5%) | - | m² | 0.95 | 0.95 | m²
14. 14º Pavimento - Bloco 2 | 3 | A.S. | Auxiliar/Serviço | Preparação de Superfície Vertical | - | m² | 0.41 | 0.41 | m²
14. 14º Pavimento - Bloco 2 | 3 | A.S. | Impermeabilizante | Membrana Acrílica c/ Cimento e Fibras (3,00 kg/m²) - Viaplus 7000 | 3 | kg/m² | 1.36 | 4.08 | kg/m²
14. 14º Pavimento - Bloco 2 | 4 | A.S. | Auxiliar/Serviço | Regularização de Superfície (i=0,5%) | - | m² | 1.51 | 1.51 | m²
14. 14º Pavimento - Bloco 2 | 4 | A.S. | Auxiliar/Serviço | Preparação de Superfície Vertical | - | m² | 0.74 | 0.74 | m²
14. 14º Pavimento - Bloco 2 | 4 | A.S. | Impermeabilizante | Membrana Acrílica c/ Cimento e Fibras (3,00 kg/m²) - Viaplus 7000 | 3 | kg/m² | 2.25 | 6.75 | kg/m²
14. 14º Pavimento - Bloco 2 | 5 | A.S. | Auxiliar/Serviço | Regularização de Superfície (i=0,5%) | - | m² | 1.51 | 1.51 | m²
14. 14º Pavimento - Bloco 2 | 5 | A.S. | Auxiliar/Serviço | Preparação de Superfície Vertical | - | m² | 0.74 | 0.74 | m²
14. 14º Pavimento - Bloco 2 | 5 | A.S. | Impermeabilizante | Membrana Acrílica c/ Cimento e Fibras (3,00 kg/m²) - Viaplus 7000 | 3 | kg/m² | 2.25 | 6.75 | kg/m²
14. 14º Pavimento - Bloco 2 | 6 | A.S. | Auxiliar/Serviço | Regularização de Superfície (i=0,5%) | - | m² | 2.01 | 2.01 | m²
14. 14º Pavimento - Bloco 2 | 6 | A.S. | Auxiliar/Serviço | Preparação de Superfície Vertical | - | m² | 0.74 | 0.74 | m²
14. 14º Pavimento - Bloco 2 | 6 | A.S. | Impermeabilizante | Membrana Acrílica c/ Cimento e Fibras (3,00 kg/m²) - Viaplus 7000 | 3 | kg/m² | 2.75 | 8.25 | kg/m²
14. 14º Pavimento - Bloco 2 | 7 | A.S. | Auxiliar/Serviço | Regularização de Superfície (i=0,5%) | - | m² | 0.97 | 0.97 | m²
14. 14º Pavimento - Bloco 2 | 7 | A.S. | Auxiliar/Serviço | Preparação de Superfície Vertical | - | m² | 0.42 | 0.42 | m²
14. 14º Pavimento - Bloco 2 | 7 | A.S. | Impermeabilizante | Membrana Acrílica c/ Cimento e Fibras (3,00 kg/m²) - Viaplus 7000 | 3 | kg/m² | 1.39 | 4.17 | kg/m²
14. 14º Pavimento - Bloco 2 | 8 | A.S. | Auxiliar/Serviço | Regularização de Superfície (i=0,5%) | - | m² | 1.53 | 1.53 | m²
14. 14º Pavimento - Bloco 2 | 8 | A.S. | Auxiliar/Serviço | Preparação de Superfície Vertical | - | m² | 0.74 | 0.74 | m²
14. 14º Pavimento - Bloco 2 | 8 | A.S. | Impermeabilizante | Membrana Acrílica c/ Cimento e Fibras (3,00 kg/m²) - Viaplus 7000 | 3 | kg/m² | 2.27 | 6.81 | kg/m²
14. 14º Pavimento - Bloco 2 | 9 | A.S. | Auxiliar/Serviço | Regularização de Superfície (i=0,5%) | - | m² | 0.97 | 0.97 | m²
14. 14º Pavimento - Bloco 2 | 9 | A.S. | Impermeabilizante | Membrana Acrílica c/ Cimento e Fibras (3,00 kg/m²) - Viaplus 7000 | 3 | kg/m² | 0.97 | 2.91 | kg/m²
14. 14º Pavimento - Bloco 2 | 10 | A.S. | Auxiliar/Serviço | Regularização de Superfície (i=0,5%) | - | m² | 1.51 | 1.51 | m²
14. 14º Pavimento - Bloco 2 | 10 | A.S. | Auxiliar/Serviço | Preparação de Superfície Vertical | - | m² | 0.73 | 0.73 | m²
14. 14º Pavimento - Bloco 2 | 10 | A.S. | Impermeabilizante | Membrana Acrílica c/ Cimento e Fibras (3,00 kg/m²) - Viaplus 7000 | 3 | kg/m² | 2.24 | 6.72 | kg/m²
14. 14º Pavimento - Bloco 2 | 11 | A.S. | Auxiliar/Serviço | Regularização de Superfície (i=0,5%) | - | m² | 0.97 | 0.97 | m²
14. 14º Pavimento - Bloco 2 | 11 | A.S. | Auxiliar/Serviço | Preparação de Superfície Vertical | - | m² | 0.42 | 0.42 | m²
14. 14º Pavimento - Bloco 2 | 11 | A.S. | Impermeabilizante | Membrana Acrílica c/ Cimento e Fibras (3,00 kg/m²) - Viaplus 7000 | 3 | kg/m² | 1.39 | 4.17 | kg/m²
14. 14º Pavimento - Bloco 2 | 12 | A.S. | Auxiliar/Serviço | Regularização de Superfície (i=0,5%) | - | m² | 2.01 | 2.01 | m²
14. 14º Pavimento - Bloco 2 | 12 | A.S. | Auxiliar/Serviço | Preparação de Superfície Vertical | - | m² | 0.86 | 0.86 | m²
14. 14º Pavimento - Bloco 2 | 12 | A.S. | Impermeabilizante | Membrana Acrílica c/ Cimento e Fibras (3,00 kg/m²) - Viaplus 7000 | 3 | kg/m² | 2.87 | 8.61 | kg/m²
14. 14º Pavimento - Bloco 2 | 13 | Box | Auxiliar/Serviço | Regularização de Superfície (i=0,5%) | - | m² | 0.77 | 0.77 | m²
14. 14º Pavimento - Bloco 2 | 13 | Box | Auxiliar/Serviço | Preparação de Superfície Vertical | - | m² | 4.02 | 4.02 | m²
14. 14º Pavimento - Bloco 2 | 13 | Box | Impermeabilizante | Membrana Acrílica c/ Cimento e Fibras (3,00 kg/m²) - Viaplus 7000 | 3 | kg/m² | 4.8 | 14.4 | kg/m²
14. 14º Pavimento - Bloco 2 | 14 | Box | Auxiliar/Serviço | Regularização de Superfície (i=0,5%) | - | m² | 0.82 | 0.82 | m²
14. 14º Pavimento - Bloco 2 | 14 | Box | Auxiliar/Serviço | Preparação de Superfície Vertical | - | m² | 4.05 | 4.05 | m²
14. 14º Pavimento - Bloco 2 | 14 | Box | Impermeabilizante | Membrana Acrílica c/ Cimento e Fibras (3,00 kg/m²) - Viaplus 7000 | 3 | kg/m² | 4.86 | 14.58 | kg/m²
14. 14º Pavimento - Bloco 2 | 15 | Box | Auxiliar/Serviço | Regularização de Superfície (i=0,5%) | - | m² | 1.01 | 1.01 | m²
14. 14º Pavimento - Bloco 2 | 15 | Box | Auxiliar/Serviço | Preparação de Superfície Vertical | - | m² | 4.36 | 4.36 | m²
14. 14º Pavimento - Bloco 2 | 15 | Box | Impermeabilizante | Membrana Acrílica c/ Cimento e Fibras (3,00 kg/m²) - Viaplus 7000 | 3 | kg/m² | 5.37 | 16.11 | kg/m²
14. 14º Pavimento - Bloco 2 | 16 | Box | Auxiliar/Serviço | Regularização de Superfície (i=0,5%) | - | m² | 0.84 | 0.84 | m²
14. 14º Pavimento - Bloco 2 | 16 | Box | Auxiliar/Serviço | Preparação de Superfície Vertical | - | m² | 4.05 | 4.05 | m²
14. 14º Pavimento - Bloco 2 | 16 | Box | Impermeabilizante | Membrana Acrílica c/ Cimento e Fibras (3,00 kg/m²) - Viaplus 7000 | 3 | kg/m² | 4.89 | 14.67 | kg/m²
14. 14º Pavimento - Bloco 2 | 17 | Box | Auxiliar/Serviço | Regularização de Superfície (i=0,5%) | - | m² | 0.82 | 0.82 | m²
14. 14º Pavimento - Bloco 2 | 17 | Box | Auxiliar/Serviço | Preparação de Superfície Vertical | - | m² | 4.05 | 4.05 | m²
14. 14º Pavimento - Bloco 2 | 17 | Box | Impermeabilizante | Membrana Acrílica c/ Cimento e Fibras (3,00 kg/m²) - Viaplus 7000 | 3 | kg/m² | 4.86 | 14.58 | kg/m²
14. 14º Pavimento - Bloco 2 | 18 | Box | Auxiliar/Serviço | Regularização de Superfície (i=0,5%) | - | m² | 0.82 | 0.82 | m²
14. 14º Pavimento - Bloco 2 | 18 | Box | Auxiliar/Serviço | Preparação de Superfície Vertical | - | m² | 4.05 | 4.05 | m²
14. 14º Pavimento - Bloco 2 | 18 | Box | Impermeabilizante | Membrana Acrílica c/ Cimento e Fibras (3,00 kg/m²) - Viaplus 7000 | 3 | kg/m² | 4.86 | 14.58 | kg/m²
14. 14º Pavimento - Bloco 2 | 19 | Box | Auxiliar/Serviço | Regularização de Superfície (i=0,5%) | - | m² | 0.84 | 0.84 | m²
14. 14º Pavimento - Bloco 2 | 19 | Box | Auxiliar/Serviço | Preparação de Superfície Vertical | - | m² | 4.12 | 4.12 | m²
14. 14º Pavimento - Bloco 2 | 19 | Box | Impermeabilizante | Membrana Acrílica c/ Cimento e Fibras (3,00 kg/m²) - Viaplus 7000 | 3 | kg/m² | 4.96 | 14.88 | kg/m²
14. 14º Pavimento - Bloco 2 | 20 | Box | Auxiliar/Serviço | Regularização de Superfície (i=0,5%) | - | m² | 0.86 | 0.86 | m²
14. 14º Pavimento - Bloco 2 | 20 | Box | Auxiliar/Serviço | Preparação de Superfície Vertical | - | m² | 4.05 | 4.05 | m²
14. 14º Pavimento - Bloco 2 | 20 | Box | Impermeabilizante | Membrana Acrílica c/ Cimento e Fibras (3,00 kg/m²) - Viaplus 7000 | 3 | kg/m² | 4.91 | 14.73 | kg/m²
14. 14º Pavimento - Bloco 2 | 21 | Box | Auxiliar/Serviço | Regularização de Superfície (i=0,5%) | - | m² | 0.86 | 0.86 | m²
14. 14º Pavimento - Bloco 2 | 21 | Box | Auxiliar/Serviço | Preparação de Superfície Vertical | - | m² | 4.05 | 4.05 | m²
14. 14º Pavimento - Bloco 2 | 21 | Box | Impermeabilizante | Membrana Acrílica c/ Cimento e Fibras (3,00 kg/m²) - Viaplus 7000 | 3 | kg/m² | 4.91 | 14.73 | kg/m²
14. 14º Pavimento - Bloco 2 | 22 | Box | Auxiliar/Serviço | Regularização de Superfície (i=0,5%) | - | m² | 0.87 | 0.87 | m²
14. 14º Pavimento - Bloco 2 | 22 | Box | Auxiliar/Serviço | Preparação de Superfície Vertical | - | m² | 4.08 | 4.08 | m²
14. 14º Pavimento - Bloco 2 | 22 | Box | Impermeabilizante | Membrana Acrílica c/ Cimento e Fibras (3,00 kg/m²) - Viaplus 7000 | 3 | kg/m² | 4.95 | 14.85 | kg/m²
14. 14º Pavimento - Bloco 2 | 23 | Box | Auxiliar/Serviço | Regularização de Superfície (i=0,5%) | - | m² | 0.87 | 0.87 | m²
14. 14º Pavimento - Bloco 2 | 23 | Box | Auxiliar/Serviço | Preparação de Superfície Vertical | - | m² | 4.08 | 4.08 | m²
14. 14º Pavimento - Bloco 2 | 23 | Box | Impermeabilizante | Membrana Acrílica c/ Cimento e Fibras (3,00 kg/m²) - Viaplus 7000 | 3 | kg/m² | 4.95 | 14.85 | kg/m²
14. 14º Pavimento - Bloco 2 | 24 | Box | Auxiliar/Serviço | Regularização de Superfície (i=0,5%) | - | m² | 0.87 | 0.87 | m²
14. 14º Pavimento - Bloco 2 | 24 | Box | Auxiliar/Serviço | Preparação de Superfície Vertical | - | m² | 4.11 | 4.11 | m²
14. 14º Pavimento - Bloco 2 | 24 | Box | Impermeabilizante | Membrana Acrílica c/ Cimento e Fibras (3,00 kg/m²) - Viaplus 7000 | 3 | kg/m² | 4.98 | 14.94 | kg/m²
14. 14º Pavimento - Bloco 2 | 25 | Box | Auxiliar/Serviço | Regularização de Superfície (i=0,5%) | - | m² | 0.87 | 0.87 | m²
14. 14º Pavimento - Bloco 2 | 25 | Box | Auxiliar/Serviço | Preparação de Superfície Vertical | - | m² | 4.11 | 4.11 | m²
14. 14º Pavimento - Bloco 2 | 25 | Box | Impermeabilizante | Membrana Acrílica c/ Cimento e Fibras (3,00 kg/m²) - Viaplus 7000 | 3 | kg/m² | 4.98 | 14.94 | kg/m²
14. 14º Pavimento - Bloco 2 | 26 | Box | Auxiliar/Serviço | Regularização de Superfície (i=0,5%) | - | m² | 0.87 | 0.87 | m²
14. 14º Pavimento - Bloco 2 | 26 | Box | Auxiliar/Serviço | Preparação de Superfície Vertical | - | m² | 4.11 | 4.11 | m²
14. 14º Pavimento - Bloco 2 | 26 | Box | Impermeabilizante | Membrana Acrílica c/ Cimento e Fibras (3,00 kg/m²) - Viaplus 7000 | 3 | kg/m² | 4.98 | 14.94 | kg/m²
14. 14º Pavimento - Bloco 2 | 27 | Box | Auxiliar/Serviço | Regularização de Superfície (i=0,5%) | - | m² | 0.87 | 0.87 | m²
14. 14º Pavimento - Bloco 2 | 27 | Box | Auxiliar/Serviço | Preparação de Superfície Vertical | - | m² | 4.08 | 4.08 | m²
14. 14º Pavimento - Bloco 2 | 27 | Box | Impermeabilizante | Membrana Acrílica c/ Cimento e Fibras (3,00 kg/m²) - Viaplus 7000 | 3 | kg/m² | 4.95 | 14.85 | kg/m²
14. 14º Pavimento - Bloco 2 | 28 | Box | Auxiliar/Serviço | Regularização de Superfície (i=0,5%) | - | m² | 0.85 | 0.85 | m²
14. 14º Pavimento - Bloco 2 | 28 | Box | Auxiliar/Serviço | Preparação de Superfície Vertical | - | m² | 4.14 | 4.14 | m²
14. 14º Pavimento - Bloco 2 | 28 | Box | Impermeabilizante | Membrana Acrílica c/ Cimento e Fibras (3,00 kg/m²) - Viaplus 7000 | 3 | kg/m² | 4.99 | 14.97 | kg/m²
14. 14º Pavimento - Bloco 2 | 29 | Box | Auxiliar/Serviço | Regularização de Superfície (i=0,5%) | - | m² | 1.03 | 1.03 | m²
14. 14º Pavimento - Bloco 2 | 29 | Box | Auxiliar/Serviço | Preparação de Superfície Vertical | - | m² | 4.38 | 4.38 | m²
14. 14º Pavimento - Bloco 2 | 29 | Box | Impermeabilizante | Membrana Acrílica c/ Cimento e Fibras (3,00 kg/m²) - Viaplus 7000 | 3 | kg/m² | 5.4 | 16.2 | kg/m²
14. 14º Pavimento - Bloco 2 | 30 | Box | Auxiliar/Serviço | Regularização de Superfície (i=0,5%) | - | m² | 0.98 | 0.98 | m²
14. 14º Pavimento - Bloco 2 | 30 | Box | Auxiliar/Serviço | Preparação de Superfície Vertical | - | m² | 4.31 | 4.31 | m²
14. 14º Pavimento - Bloco 2 | 30 | Box | Impermeabilizante | Membrana Acrílica c/ Cimento e Fibras (3,00 kg/m²) - Viaplus 7000 | 3 | kg/m² | 5.29 | 15.87 | kg/m²
14. 14º Pavimento - Bloco 2 | 31 | Sacada | Auxiliar/Serviço | Regularização de Superfície (i=1,0%) | - | m² | 4.77 | 4.77 | m²
14. 14º Pavimento - Bloco 2 | 31 | Sacada | Auxiliar/Serviço | Preparação de Superfície Vertical | - | m² | 1.05 | 1.05 | m²
14. 14º Pavimento - Bloco 2 | 31 | Sacada | Impermeabilizante | Membrana Acrílica c/ Cimento e Fibras (3,00 kg/m²) - Viaplus 7000 | 3 | kg/m² | 5.82 | 17.46 | kg/m²
14. 14º Pavimento - Bloco 2 | 32 | Sacada | Auxiliar/Serviço | Regularização de Superfície (i=1,0%) | - | m² | 2.55 | 2.55 | m²
14. 14º Pavimento - Bloco 2 | 32 | Sacada | Auxiliar/Serviço | Preparação de Superfície Vertical | - | m² | 0.46 | 0.46 | m²
14. 14º Pavimento - Bloco 2 | 32 | Sacada | Impermeabilizante | Membrana Acrílica c/ Cimento e Fibras (3,00 kg/m²) - Viaplus 7000 | 3 | kg/m² | 3.01 | 9.03 | kg/m²
14. 14º Pavimento - Bloco 2 | 33 | Sacada | Auxiliar/Serviço | Regularização de Superfície (i=1,0%) | - | m² | 2.55 | 2.55 | m²
14. 14º Pavimento - Bloco 2 | 33 | Sacada | Auxiliar/Serviço | Preparação de Superfície Vertical | - | m² | 0.46 | 0.46 | m²
14. 14º Pavimento - Bloco 2 | 33 | Sacada | Impermeabilizante | Membrana Acrílica c/ Cimento e Fibras (3,00 kg/m²) - Viaplus 7000 | 3 | kg/m² | 3.01 | 9.03 | kg/m²
14. 14º Pavimento - Bloco 2 | 34 | Sacada | Auxiliar/Serviço | Regularização de Superfície (i=1,0%) | - | m² | 4.75 | 4.75 | m²
14. 14º Pavimento - Bloco 2 | 34 | Sacada | Auxiliar/Serviço | Preparação de Superfície Vertical | - | m² | 1.03 | 1.03 | m²
14. 14º Pavimento - Bloco 2 | 34 | Sacada | Impermeabilizante | Membrana Acrílica c/ Cimento e Fibras (3,00 kg/m²) - Viaplus 7000 | 3 | kg/m² | 5.78 | 17.34 | kg/m²
14. 14º Pavimento - Bloco 2 | 35 | Sacada | Auxiliar/Serviço | Regularização de Superfície (i=1,0%) | - | m² | 2.55 | 2.55 | m²
14. 14º Pavimento - Bloco 2 | 35 | Sacada | Auxiliar/Serviço | Preparação de Superfície Vertical | - | m² | 0.46 | 0.46 | m²
14. 14º Pavimento - Bloco 2 | 35 | Sacada | Impermeabilizante | Membrana Acrílica c/ Cimento e Fibras (3,00 kg/m²) - Viaplus 7000 | 3 | kg/m² | 3.01 | 9.03 | kg/m²
14. 14º Pavimento - Bloco 2 | 36 | Sacada | Auxiliar/Serviço | Regularização de Superfície (i=1,0%) | - | m² | 2.55 | 2.55 | m²
14. 14º Pavimento - Bloco 2 | 36 | Sacada | Auxiliar/Serviço | Preparação de Superfície Vertical | - | m² | 0.46 | 0.46 | m²
14. 14º Pavimento - Bloco 2 | 36 | Sacada | Impermeabilizante | Membrana Acrílica c/ Cimento e Fibras (3,00 kg/m²) - Viaplus 7000 | 3 | kg/m² | 3.01 | 9.03 | kg/m²
14. 14º Pavimento - Bloco 2 | 37 | Sacada | Auxiliar/Serviço | Regularização de Superfície (i=1,0%) | - | m² | 2.55 | 2.55 | m²
14. 14º Pavimento - Bloco 2 | 37 | Sacada | Auxiliar/Serviço | Preparação de Superfície Vertical | - | m² | 0.46 | 0.46 | m²
14. 14º Pavimento - Bloco 2 | 37 | Sacada | Impermeabilizante | Membrana Acrílica c/ Cimento e Fibras (3,00 kg/m²) - Viaplus 7000 | 3 | kg/m² | 3.01 | 9.03 | kg/m²
14. 14º Pavimento - Bloco 2 | 38 | Sacada | Auxiliar/Serviço | Regularização de Superfície (i=1,0%) | - | m² | 4.76 | 4.76 | m²
14. 14º Pavimento - Bloco 2 | 38 | Sacada | Auxiliar/Serviço | Preparação de Superfície Vertical | - | m² | 1.03 | 1.03 | m²
14. 14º Pavimento - Bloco 2 | 38 | Sacada | Impermeabilizante | Membrana Acrílica c/ Cimento e Fibras (3,00 kg/m²) - Viaplus 7000 | 3 | kg/m² | 5.8 | 17.4 | kg/m²
14. 14º Pavimento - Bloco 2 | 39 | Sacada | Auxiliar/Serviço | Regularização de Superfície (i=1,0%) | - | m² | 2.55 | 2.55 | m²
14. 14º Pavimento - Bloco 2 | 39 | Sacada | Auxiliar/Serviço | Preparação de Superfície Vertical | - | m² | 0.46 | 0.46 | m²
14. 14º Pavimento - Bloco 2 | 39 | Sacada | Impermeabilizante | Membrana Acrílica c/ Cimento e Fibras (3,00 kg/m²) - Viaplus 7000 | 3 | kg/m² | 3.01 | 9.03 | kg/m²
14. 14º Pavimento - Bloco 2 | 40 | Aba | Auxiliar/Serviço | Regularização de Superfície (i=1,0%) | - | m² | 3.72 | 3.72 | m²
14. 14º Pavimento - Bloco 2 | 40 | Aba | Auxiliar/Serviço | Preparação de Superfície Vertical | - | m² | 1.52 | 1.52 | m²
14. 14º Pavimento - Bloco 2 | 40 | Aba | Impermeabilizante | Membrana Acrílica c/ Cimento e Fibras (? kg/m²) - Viaplus 7000 | 1 | L/m² | 5.24 | 5.24 | L/m²
15. 15º Pavimento - Bloco 1 | 1 | A.S. | Auxiliar/Serviço | Regularização de Superfície (i=0,5%) | - | m² | 1.53 | 1.53 | m²
15. 15º Pavimento - Bloco 1 | 1 | A.S. | Auxiliar/Serviço | Preparação de Superfície Vertical | - | m² | 0.52 | 0.52 | m²
15. 15º Pavimento - Bloco 1 | 1 | A.S. | Impermeabilizante | Membrana Acrílica c/ Cimento e Fibras (3,00 kg/m²) - Viaplus 7000 | 3 | kg/m² | 2.05 | 6.15 | kg/m²
15. 15º Pavimento - Bloco 1 | 2 | A.S. | Auxiliar/Serviço | Regularização de Superfície (i=0,5%) | - | m² | 1.61 | 1.61 | m²
15. 15º Pavimento - Bloco 1 | 2 | A.S. | Auxiliar/Serviço | Preparação de Superfície Vertical | - | m² | 0.44 | 0.44 | m²
15. 15º Pavimento - Bloco 1 | 2 | A.S. | Impermeabilizante | Membrana Acrílica c/ Cimento e Fibras (3,00 kg/m²) - Viaplus 7000 | 3 | kg/m² | 2.05 | 6.15 | kg/m²
15. 15º Pavimento - Bloco 1 | 3 | A.S. | Auxiliar/Serviço | Regularização de Superfície (i=0,5%) | - | m² | 1.49 | 1.49 | m²
15. 15º Pavimento - Bloco 1 | 3 | A.S. | Auxiliar/Serviço | Preparação de Superfície Vertical | - | m² | 0.74 | 0.74 | m²
15. 15º Pavimento - Bloco 1 | 3 | A.S. | Impermeabilizante | Membrana Acrílica c/ Cimento e Fibras (3,00 kg/m²) - Viaplus 7000 | 3 | kg/m² | 2.23 | 6.69 | kg/m²
15. 15º Pavimento - Bloco 1 | 4 | A.S. | Auxiliar/Serviço | Regularização de Superfície (i=0,5%) | - | m² | 1.53 | 1.53 | m²
15. 15º Pavimento - Bloco 1 | 4 | A.S. | Auxiliar/Serviço | Preparação de Superfície Vertical | - | m² | 0.74 | 0.74 | m²
15. 15º Pavimento - Bloco 1 | 4 | A.S. | Impermeabilizante | Membrana Acrílica c/ Cimento e Fibras (3,00 kg/m²) - Viaplus 7000 | 3 | kg/m² | 2.27 | 6.81 | kg/m²
15. 15º Pavimento - Bloco 1 | 5 | A.S. | Auxiliar/Serviço | Regularização de Superfície (i=0,5%) | - | m² | 1.61 | 1.61 | m²
15. 15º Pavimento - Bloco 1 | 5 | A.S. | Auxiliar/Serviço | Preparação de Superfície Vertical | - | m² | 0.44 | 0.44 | m²
15. 15º Pavimento - Bloco 1 | 5 | A.S. | Impermeabilizante | Membrana Acrílica c/ Cimento e Fibras (3,00 kg/m²) - Viaplus 7000 | 3 | kg/m² | 2.05 | 6.15 | kg/m²
15. 15º Pavimento - Bloco 1 | 6 | A.S. | Auxiliar/Serviço | Regularização de Superfície (i=0,5%) | - | m² | 1.49 | 1.49 | m²
15. 15º Pavimento - Bloco 1 | 6 | A.S. | Auxiliar/Serviço | Preparação de Superfície Vertical | - | m² | 0.74 | 0.74 | m²
15. 15º Pavimento - Bloco 1 | 6 | A.S. | Impermeabilizante | Membrana Acrílica c/ Cimento e Fibras (3,00 kg/m²) - Viaplus 7000 | 3 | kg/m² | 2.23 | 6.69 | kg/m²
15. 15º Pavimento - Bloco 1 | 7 | A.S. | Auxiliar/Serviço | Regularização de Superfície (i=0,5%) | - | m² | 1.53 | 1.53 | m²
15. 15º Pavimento - Bloco 1 | 7 | A.S. | Auxiliar/Serviço | Preparação de Superfície Vertical | - | m² | 0.74 | 0.74 | m²
15. 15º Pavimento - Bloco 1 | 7 | A.S. | Impermeabilizante | Membrana Acrílica c/ Cimento e Fibras (3,00 kg/m²) - Viaplus 7000 | 3 | kg/m² | 2.27 | 6.81 | kg/m²
15. 15º Pavimento - Bloco 1 | 8 | A.S. | Auxiliar/Serviço | Regularização de Superfície (i=0,5%) | - | m² | 1.77 | 1.77 | m²
15. 15º Pavimento - Bloco 1 | 8 | A.S. | Auxiliar/Serviço | Preparação de Superfície Vertical | - | m² | 0.57 | 0.57 | m²
15. 15º Pavimento - Bloco 1 | 8 | A.S. | Impermeabilizante | Membrana Acrílica c/ Cimento e Fibras (3,00 kg/m²) - Viaplus 7000 | 3 | kg/m² | 2.35 | 7.05 | kg/m²
15. 15º Pavimento - Bloco 1 | 9 | A.S. | Auxiliar/Serviço | Regularização de Superfície (i=0,5%) | - | m² | 1.76 | 1.76 | m²
15. 15º Pavimento - Bloco 1 | 9 | A.S. | Auxiliar/Serviço | Preparação de Superfície Vertical | - | m² | 0.45 | 0.45 | m²
15. 15º Pavimento - Bloco 1 | 9 | A.S. | Impermeabilizante | Membrana Acrílica c/ Cimento e Fibras (3,00 kg/m²) - Viaplus 7000 | 3 | kg/m² | 2.21 | 6.63 | kg/m²
15. 15º Pavimento - Bloco 1 | 10 | Box | Auxiliar/Serviço | Regularização de Superfície (i=0,5%) | - | m² | 0.78 | 0.78 | m²
15. 15º Pavimento - Bloco 1 | 10 | Box | Auxiliar/Serviço | Preparação de Superfície Vertical | - | m² | 4 | 4 | m²
15. 15º Pavimento - Bloco 1 | 10 | Box | Impermeabilizante | Membrana Acrílica c/ Cimento e Fibras (3,00 kg/m²) - Viaplus 7000 | 3 | kg/m² | 4.78 | 14.34 | kg/m²
15. 15º Pavimento - Bloco 1 | 11 | Box | Auxiliar/Serviço | Regularização de Superfície (i=0,5%) | - | m² | 1.02 | 1.02 | m²
15. 15º Pavimento - Bloco 1 | 11 | Box | Auxiliar/Serviço | Preparação de Superfície Vertical | - | m² | 4.39 | 4.39 | m²
15. 15º Pavimento - Bloco 1 | 11 | Box | Impermeabilizante | Membrana Acrílica c/ Cimento e Fibras (3,00 kg/m²) - Viaplus 7000 | 3 | kg/m² | 5.41 | 16.23 | kg/m²
15. 15º Pavimento - Bloco 1 | 12 | Box | Auxiliar/Serviço | Regularização de Superfície (i=0,5%) | - | m² | 0.84 | 0.84 | m²
15. 15º Pavimento - Bloco 1 | 12 | Box | Auxiliar/Serviço | Preparação de Superfície Vertical | - | m² | 4.11 | 4.11 | m²
15. 15º Pavimento - Bloco 1 | 12 | Box | Impermeabilizante | Membrana Acrílica c/ Cimento e Fibras (3,00 kg/m²) - Viaplus 7000 | 3 | kg/m² | 4.95 | 14.85 | kg/m²
15. 15º Pavimento - Bloco 1 | 13 | Box | Auxiliar/Serviço | Regularização de Superfície (i=0,5%) | - | m² | 0.87 | 0.87 | m²
15. 15º Pavimento - Bloco 1 | 13 | Box | Auxiliar/Serviço | Preparação de Superfície Vertical | - | m² | 4.11 | 4.11 | m²
15. 15º Pavimento - Bloco 1 | 13 | Box | Impermeabilizante | Membrana Acrílica c/ Cimento e Fibras (3,00 kg/m²) - Viaplus 7000 | 3 | kg/m² | 4.98 | 14.94 | kg/m²
15. 15º Pavimento - Bloco 1 | 14 | Box | Auxiliar/Serviço | Regularização de Superfície (i=0,5%) | - | m² | 0.86 | 0.86 | m²
15. 15º Pavimento - Bloco 1 | 14 | Box | Auxiliar/Serviço | Preparação de Superfície Vertical | - | m² | 4.06 | 4.06 | m²
15. 15º Pavimento - Bloco 1 | 14 | Box | Impermeabilizante | Membrana Acrílica c/ Cimento e Fibras (3,00 kg/m²) - Viaplus 7000 | 3 | kg/m² | 4.92 | 14.76 | kg/m²
15. 15º Pavimento - Bloco 1 | 15 | Box | Auxiliar/Serviço | Regularização de Superfície (i=0,5%) | - | m² | 0.87 | 0.87 | m²
15. 15º Pavimento - Bloco 1 | 15 | Box | Auxiliar/Serviço | Preparação de Superfície Vertical | - | m² | 4.11 | 4.11 | m²
15. 15º Pavimento - Bloco 1 | 15 | Box | Impermeabilizante | Membrana Acrílica c/ Cimento e Fibras (3,00 kg/m²) - Viaplus 7000 | 3 | kg/m² | 4.98 | 14.94 | kg/m²
15. 15º Pavimento - Bloco 1 | 16 | Box | Auxiliar/Serviço | Regularização de Superfície (i=0,5%) | - | m² | 0.86 | 0.86 | m²
15. 15º Pavimento - Bloco 1 | 16 | Box | Auxiliar/Serviço | Preparação de Superfície Vertical | - | m² | 4.06 | 4.06 | m²
15. 15º Pavimento - Bloco 1 | 16 | Box | Impermeabilizante | Membrana Acrílica c/ Cimento e Fibras (3,00 kg/m²) - Viaplus 7000 | 3 | kg/m² | 4.92 | 14.76 | kg/m²
15. 15º Pavimento - Bloco 1 | 17 | Box | Auxiliar/Serviço | Regularização de Superfície (i=0,5%) | - | m² | 0.84 | 0.84 | m²
15. 15º Pavimento - Bloco 1 | 17 | Box | Auxiliar/Serviço | Preparação de Superfície Vertical | - | m² | 4.13 | 4.13 | m²
15. 15º Pavimento - Bloco 1 | 17 | Box | Impermeabilizante | Membrana Acrílica c/ Cimento e Fibras (3,00 kg/m²) - Viaplus 7000 | 3 | kg/m² | 4.97 | 14.91 | kg/m²
15. 15º Pavimento - Bloco 1 | 18 | Box | Auxiliar/Serviço | Regularização de Superfície (i=0,5%) | - | m² | 0.84 | 0.84 | m²
15. 15º Pavimento - Bloco 1 | 18 | Box | Auxiliar/Serviço | Preparação de Superfície Vertical | - | m² | 4.18 | 4.18 | m²
15. 15º Pavimento - Bloco 1 | 18 | Box | Impermeabilizante | Membrana Acrílica c/ Cimento e Fibras (3,00 kg/m²) - Viaplus 7000 | 3 | kg/m² | 5.02 | 15.06 | kg/m²
15. 15º Pavimento - Bloco 1 | 19 | Box | Auxiliar/Serviço | Regularização de Superfície (i=0,5%) | - | m² | 0.84 | 0.84 | m²
15. 15º Pavimento - Bloco 1 | 19 | Box | Auxiliar/Serviço | Preparação de Superfície Vertical | - | m² | 4.13 | 4.13 | m²
15. 15º Pavimento - Bloco 1 | 19 | Box | Impermeabilizante | Membrana Acrílica c/ Cimento e Fibras (3,00 kg/m²) - Viaplus 7000 | 3 | kg/m² | 4.97 | 14.91 | kg/m²
15. 15º Pavimento - Bloco 1 | 20 | Box | Auxiliar/Serviço | Regularização de Superfície (i=0,5%) | - | m² | 0.94 | 0.94 | m²
15. 15º Pavimento - Bloco 1 | 20 | Box | Auxiliar/Serviço | Preparação de Superfície Vertical | - | m² | 4.17 | 4.17 | m²
15. 15º Pavimento - Bloco 1 | 20 | Box | Impermeabilizante | Membrana Acrílica c/ Cimento e Fibras (3,00 kg/m²) - Viaplus 7000 | 3 | kg/m² | 5.1 | 15.3 | kg/m²
15. 15º Pavimento - Bloco 1 | 21 | Box | Auxiliar/Serviço | Regularização de Superfície (i=0,5%) | - | m² | 1.02 | 1.02 | m²
15. 15º Pavimento - Bloco 1 | 21 | Box | Auxiliar/Serviço | Preparação de Superfície Vertical | - | m² | 4.36 | 4.36 | m²
15. 15º Pavimento - Bloco 1 | 21 | Box | Impermeabilizante | Membrana Acrílica c/ Cimento e Fibras (3,00 kg/m²) - Viaplus 7000 | 3 | kg/m² | 5.38 | 16.14 | kg/m²
15. 15º Pavimento - Bloco 1 | 22 | Box | Auxiliar/Serviço | Regularização de Superfície (i=0,5%) | - | m² | 0.78 | 0.78 | m²
15. 15º Pavimento - Bloco 1 | 22 | Box | Auxiliar/Serviço | Preparação de Superfície Vertical | - | m² | 3.97 | 3.97 | m²
15. 15º Pavimento - Bloco 1 | 22 | Box | Impermeabilizante | Membrana Acrílica c/ Cimento e Fibras (3,00 kg/m²) - Viaplus 7000 | 3 | kg/m² | 4.75 | 14.25 | kg/m²
15. 15º Pavimento - Bloco 1 | 23 | Sacada | Auxiliar/Serviço | Regularização de Superfície (i=1,0%) | - | m² | 4.75 | 4.75 | m²
15. 15º Pavimento - Bloco 1 | 23 | Sacada | Auxiliar/Serviço | Preparação de Superfície Vertical | - | m² | 1.03 | 1.03 | m²
15. 15º Pavimento - Bloco 1 | 23 | Sacada | Impermeabilizante | Membrana Acrílica c/ Cimento e Fibras (3,00 kg/m²) - Viaplus 7000 | 3 | kg/m² | 5.78 | 17.34 | kg/m²
15. 15º Pavimento - Bloco 1 | 24 | Sacada | Auxiliar/Serviço | Regularização de Superfície (i=1,0%) | - | m² | 2.55 | 2.55 | m²
15. 15º Pavimento - Bloco 1 | 24 | Sacada | Auxiliar/Serviço | Preparação de Superfície Vertical | - | m² | 0.46 | 0.46 | m²
15. 15º Pavimento - Bloco 1 | 24 | Sacada | Impermeabilizante | Membrana Acrílica c/ Cimento e Fibras (3,00 kg/m²) - Viaplus 7000 | 3 | kg/m² | 3.01 | 9.03 | kg/m²
15. 15º Pavimento - Bloco 1 | 25 | Sacada | Auxiliar/Serviço | Regularização de Superfície (i=1,0%) | - | m² | 2.55 | 2.55 | m²
15. 15º Pavimento - Bloco 1 | 25 | Sacada | Auxiliar/Serviço | Preparação de Superfície Vertical | - | m² | 0.46 | 0.46 | m²
15. 15º Pavimento - Bloco 1 | 25 | Sacada | Impermeabilizante | Membrana Acrílica c/ Cimento e Fibras (3,00 kg/m²) - Viaplus 7000 | 3 | kg/m² | 3.01 | 9.03 | kg/m²
15. 15º Pavimento - Bloco 1 | 26 | Sacada | Auxiliar/Serviço | Regularização de Superfície (i=1,0%) | - | m² | 2.55 | 2.55 | m²
15. 15º Pavimento - Bloco 1 | 26 | Sacada | Auxiliar/Serviço | Preparação de Superfície Vertical | - | m² | 0.46 | 0.46 | m²
15. 15º Pavimento - Bloco 1 | 26 | Sacada | Impermeabilizante | Membrana Acrílica c/ Cimento e Fibras (3,00 kg/m²) - Viaplus 7000 | 3 | kg/m² | 3.01 | 9.03 | kg/m²
15. 15º Pavimento - Bloco 1 | 27 | Sacada | Auxiliar/Serviço | Regularização de Superfície (i=1,0%) | - | m² | 2.55 | 2.55 | m²
15. 15º Pavimento - Bloco 1 | 27 | Sacada | Auxiliar/Serviço | Preparação de Superfície Vertical | - | m² | 0.46 | 0.46 | m²
15. 15º Pavimento - Bloco 1 | 27 | Sacada | Impermeabilizante | Membrana Acrílica c/ Cimento e Fibras (3,00 kg/m²) - Viaplus 7000 | 3 | kg/m² | 3.01 | 9.03 | kg/m²
15. 15º Pavimento - Bloco 1 | 28 | Sacada | Auxiliar/Serviço | Regularização de Superfície (i=1,0%) | - | m² | 4.75 | 4.75 | m²
15. 15º Pavimento - Bloco 1 | 28 | Sacada | Auxiliar/Serviço | Preparação de Superfície Vertical | - | m² | 1.03 | 1.03 | m²
15. 15º Pavimento - Bloco 1 | 28 | Sacada | Impermeabilizante | Membrana Acrílica c/ Cimento e Fibras (3,00 kg/m²) - Viaplus 7000 | 3 | kg/m² | 5.78 | 17.34 | kg/m²
15. 15º Pavimento - Bloco 1 | 29 | Sacada | Auxiliar/Serviço | Regularização de Superfície (i=1,0%) | - | m² | 2.63 | 2.63 | m²
15. 15º Pavimento - Bloco 1 | 29 | Sacada | Auxiliar/Serviço | Preparação de Superfície Vertical | - | m² | 0.46 | 0.46 | m²
15. 15º Pavimento - Bloco 1 | 29 | Sacada | Impermeabilizante | Membrana Acrílica c/ Cimento e Fibras (3,00 kg/m²) - Viaplus 7000 | 3 | kg/m² | 3.09 | 9.27 | kg/m²
15. 15º Pavimento - Bloco 1 | 30 | Aba | Auxiliar/Serviço | Regularização de Superfície (i=1,0%) | - | m² | 24.52 | 24.52 | m²
15. 15º Pavimento - Bloco 1 | 30 | Aba | Auxiliar/Serviço | Preparação de Superfície Vertical | - | m² | 19.49 | 19.49 | m²
15. 15º Pavimento - Bloco 1 | 30 | Aba | Impermeabilizante | Membrana Acrílica c/ Cimento e Fibras (? kg/m²) - Viaplus 7000 | 1 | L/m² | 44 | 44 | L/m²
15. 15º Pavimento - Bloco 2 | 1 | A.S. | Auxiliar/Serviço | Regularização de Superfície (i=0,5%) | - | m² | 0.94 | 0.94 | m²
15. 15º Pavimento - Bloco 2 | 1 | A.S. | Auxiliar/Serviço | Preparação de Superfície Vertical | - | m² | 0.42 | 0.42 | m²
15. 15º Pavimento - Bloco 2 | 1 | A.S. | Impermeabilizante | Membrana Acrílica c/ Cimento e Fibras (3,00 kg/m²) - Viaplus 7000 | 3 | kg/m² | 1.36 | 4.08 | kg/m²
15. 15º Pavimento - Bloco 2 | 2 | A.S. | Auxiliar/Serviço | Regularização de Superfície (i=0,5%) | - | m² | 0.94 | 0.94 | m²
15. 15º Pavimento - Bloco 2 | 2 | A.S. | Auxiliar/Serviço | Preparação de Superfície Vertical | - | m² | 0.42 | 0.42 | m²
15. 15º Pavimento - Bloco 2 | 2 | A.S. | Impermeabilizante | Membrana Acrílica c/ Cimento e Fibras (3,00 kg/m²) - Viaplus 7000 | 3 | kg/m² | 1.36 | 4.08 | kg/m²
15. 15º Pavimento - Bloco 2 | 3 | A.S. | Auxiliar/Serviço | Regularização de Superfície (i=0,5%) | - | m² | 0.95 | 0.95 | m²
15. 15º Pavimento - Bloco 2 | 3 | A.S. | Auxiliar/Serviço | Preparação de Superfície Vertical | - | m² | 0.41 | 0.41 | m²
15. 15º Pavimento - Bloco 2 | 3 | A.S. | Impermeabilizante | Membrana Acrílica c/ Cimento e Fibras (3,00 kg/m²) - Viaplus 7000 | 3 | kg/m² | 1.36 | 4.08 | kg/m²
15. 15º Pavimento - Bloco 2 | 4 | A.S. | Auxiliar/Serviço | Regularização de Superfície (i=0,5%) | - | m² | 1.51 | 1.51 | m²
15. 15º Pavimento - Bloco 2 | 4 | A.S. | Auxiliar/Serviço | Preparação de Superfície Vertical | - | m² | 0.74 | 0.74 | m²
15. 15º Pavimento - Bloco 2 | 4 | A.S. | Impermeabilizante | Membrana Acrílica c/ Cimento e Fibras (3,00 kg/m²) - Viaplus 7000 | 3 | kg/m² | 2.25 | 6.75 | kg/m²
15. 15º Pavimento - Bloco 2 | 5 | A.S. | Auxiliar/Serviço | Regularização de Superfície (i=0,5%) | - | m² | 1.51 | 1.51 | m²
15. 15º Pavimento - Bloco 2 | 5 | A.S. | Auxiliar/Serviço | Preparação de Superfície Vertical | - | m² | 0.74 | 0.74 | m²
15. 15º Pavimento - Bloco 2 | 5 | A.S. | Impermeabilizante | Membrana Acrílica c/ Cimento e Fibras (3,00 kg/m²) - Viaplus 7000 | 3 | kg/m² | 2.25 | 6.75 | kg/m²
15. 15º Pavimento - Bloco 2 | 6 | A.S. | Auxiliar/Serviço | Regularização de Superfície (i=0,5%) | - | m² | 2.01 | 2.01 | m²
15. 15º Pavimento - Bloco 2 | 6 | A.S. | Auxiliar/Serviço | Preparação de Superfície Vertical | - | m² | 0.74 | 0.74 | m²
15. 15º Pavimento - Bloco 2 | 6 | A.S. | Impermeabilizante | Membrana Acrílica c/ Cimento e Fibras (3,00 kg/m²) - Viaplus 7000 | 3 | kg/m² | 2.75 | 8.25 | kg/m²
15. 15º Pavimento - Bloco 2 | 7 | A.S. | Auxiliar/Serviço | Regularização de Superfície (i=0,5%) | - | m² | 0.97 | 0.97 | m²
15. 15º Pavimento - Bloco 2 | 7 | A.S. | Auxiliar/Serviço | Preparação de Superfície Vertical | - | m² | 0.42 | 0.42 | m²
15. 15º Pavimento - Bloco 2 | 7 | A.S. | Impermeabilizante | Membrana Acrílica c/ Cimento e Fibras (3,00 kg/m²) - Viaplus 7000 | 3 | kg/m² | 1.39 | 4.17 | kg/m²
15. 15º Pavimento - Bloco 2 | 8 | A.S. | Auxiliar/Serviço | Regularização de Superfície (i=0,5%) | - | m² | 1.53 | 1.53 | m²
15. 15º Pavimento - Bloco 2 | 8 | A.S. | Auxiliar/Serviço | Preparação de Superfície Vertical | - | m² | 0.74 | 0.74 | m²
15. 15º Pavimento - Bloco 2 | 8 | A.S. | Impermeabilizante | Membrana Acrílica c/ Cimento e Fibras (3,00 kg/m²) - Viaplus 7000 | 3 | kg/m² | 2.27 | 6.81 | kg/m²
15. 15º Pavimento - Bloco 2 | 9 | A.S. | Auxiliar/Serviço | Regularização de Superfície (i=0,5%) | - | m² | 0.97 | 0.97 | m²
15. 15º Pavimento - Bloco 2 | 9 | A.S. | Impermeabilizante | Membrana Acrílica c/ Cimento e Fibras (3,00 kg/m²) - Viaplus 7000 | 3 | kg/m² | 0.97 | 2.91 | kg/m²
15. 15º Pavimento - Bloco 2 | 10 | A.S. | Auxiliar/Serviço | Regularização de Superfície (i=0,5%) | - | m² | 1.51 | 1.51 | m²
15. 15º Pavimento - Bloco 2 | 10 | A.S. | Auxiliar/Serviço | Preparação de Superfície Vertical | - | m² | 0.73 | 0.73 | m²
15. 15º Pavimento - Bloco 2 | 10 | A.S. | Impermeabilizante | Membrana Acrílica c/ Cimento e Fibras (3,00 kg/m²) - Viaplus 7000 | 3 | kg/m² | 2.24 | 6.72 | kg/m²
15. 15º Pavimento - Bloco 2 | 11 | A.S. | Auxiliar/Serviço | Regularização de Superfície (i=0,5%) | - | m² | 0.97 | 0.97 | m²
15. 15º Pavimento - Bloco 2 | 11 | A.S. | Auxiliar/Serviço | Preparação de Superfície Vertical | - | m² | 0.42 | 0.42 | m²
15. 15º Pavimento - Bloco 2 | 11 | A.S. | Impermeabilizante | Membrana Acrílica c/ Cimento e Fibras (3,00 kg/m²) - Viaplus 7000 | 3 | kg/m² | 1.39 | 4.17 | kg/m²
15. 15º Pavimento - Bloco 2 | 12 | A.S. | Auxiliar/Serviço | Regularização de Superfície (i=0,5%) | - | m² | 2.01 | 2.01 | m²
15. 15º Pavimento - Bloco 2 | 12 | A.S. | Auxiliar/Serviço | Preparação de Superfície Vertical | - | m² | 0.86 | 0.86 | m²
15. 15º Pavimento - Bloco 2 | 12 | A.S. | Impermeabilizante | Membrana Acrílica c/ Cimento e Fibras (3,00 kg/m²) - Viaplus 7000 | 3 | kg/m² | 2.87 | 8.61 | kg/m²
15. 15º Pavimento - Bloco 2 | 13 | Box | Auxiliar/Serviço | Regularização de Superfície (i=0,5%) | - | m² | 0.77 | 0.77 | m²
15. 15º Pavimento - Bloco 2 | 13 | Box | Auxiliar/Serviço | Preparação de Superfície Vertical | - | m² | 4.02 | 4.02 | m²
15. 15º Pavimento - Bloco 2 | 13 | Box | Impermeabilizante | Membrana Acrílica c/ Cimento e Fibras (3,00 kg/m²) - Viaplus 7000 | 3 | kg/m² | 4.8 | 14.4 | kg/m²
15. 15º Pavimento - Bloco 2 | 14 | Box | Auxiliar/Serviço | Regularização de Superfície (i=0,5%) | - | m² | 0.82 | 0.82 | m²
15. 15º Pavimento - Bloco 2 | 14 | Box | Auxiliar/Serviço | Preparação de Superfície Vertical | - | m² | 4.05 | 4.05 | m²
15. 15º Pavimento - Bloco 2 | 14 | Box | Impermeabilizante | Membrana Acrílica c/ Cimento e Fibras (3,00 kg/m²) - Viaplus 7000 | 3 | kg/m² | 4.86 | 14.58 | kg/m²
15. 15º Pavimento - Bloco 2 | 15 | Box | Auxiliar/Serviço | Regularização de Superfície (i=0,5%) | - | m² | 1.01 | 1.01 | m²
15. 15º Pavimento - Bloco 2 | 15 | Box | Auxiliar/Serviço | Preparação de Superfície Vertical | - | m² | 4.36 | 4.36 | m²
15. 15º Pavimento - Bloco 2 | 15 | Box | Impermeabilizante | Membrana Acrílica c/ Cimento e Fibras (3,00 kg/m²) - Viaplus 7000 | 3 | kg/m² | 5.37 | 16.11 | kg/m²
15. 15º Pavimento - Bloco 2 | 16 | Box | Auxiliar/Serviço | Regularização de Superfície (i=0,5%) | - | m² | 0.84 | 0.84 | m²
15. 15º Pavimento - Bloco 2 | 16 | Box | Auxiliar/Serviço | Preparação de Superfície Vertical | - | m² | 4.05 | 4.05 | m²
15. 15º Pavimento - Bloco 2 | 16 | Box | Impermeabilizante | Membrana Acrílica c/ Cimento e Fibras (3,00 kg/m²) - Viaplus 7000 | 3 | kg/m² | 4.89 | 14.67 | kg/m²
15. 15º Pavimento - Bloco 2 | 17 | Box | Auxiliar/Serviço | Regularização de Superfície (i=0,5%) | - | m² | 0.82 | 0.82 | m²
15. 15º Pavimento - Bloco 2 | 17 | Box | Auxiliar/Serviço | Preparação de Superfície Vertical | - | m² | 4.05 | 4.05 | m²
15. 15º Pavimento - Bloco 2 | 17 | Box | Impermeabilizante | Membrana Acrílica c/ Cimento e Fibras (3,00 kg/m²) - Viaplus 7000 | 3 | kg/m² | 4.86 | 14.58 | kg/m²
15. 15º Pavimento - Bloco 2 | 18 | Box | Auxiliar/Serviço | Regularização de Superfície (i=0,5%) | - | m² | 0.82 | 0.82 | m²
15. 15º Pavimento - Bloco 2 | 18 | Box | Auxiliar/Serviço | Preparação de Superfície Vertical | - | m² | 4.05 | 4.05 | m²
15. 15º Pavimento - Bloco 2 | 18 | Box | Impermeabilizante | Membrana Acrílica c/ Cimento e Fibras (3,00 kg/m²) - Viaplus 7000 | 3 | kg/m² | 4.86 | 14.58 | kg/m²
15. 15º Pavimento - Bloco 2 | 19 | Box | Auxiliar/Serviço | Regularização de Superfície (i=0,5%) | - | m² | 0.84 | 0.84 | m²
15. 15º Pavimento - Bloco 2 | 19 | Box | Auxiliar/Serviço | Preparação de Superfície Vertical | - | m² | 4.12 | 4.12 | m²
15. 15º Pavimento - Bloco 2 | 19 | Box | Impermeabilizante | Membrana Acrílica c/ Cimento e Fibras (3,00 kg/m²) - Viaplus 7000 | 3 | kg/m² | 4.96 | 14.88 | kg/m²
15. 15º Pavimento - Bloco 2 | 20 | Box | Auxiliar/Serviço | Regularização de Superfície (i=0,5%) | - | m² | 0.86 | 0.86 | m²
15. 15º Pavimento - Bloco 2 | 20 | Box | Auxiliar/Serviço | Preparação de Superfície Vertical | - | m² | 4.05 | 4.05 | m²
15. 15º Pavimento - Bloco 2 | 20 | Box | Impermeabilizante | Membrana Acrílica c/ Cimento e Fibras (3,00 kg/m²) - Viaplus 7000 | 3 | kg/m² | 4.91 | 14.73 | kg/m²
15. 15º Pavimento - Bloco 2 | 21 | Box | Auxiliar/Serviço | Regularização de Superfície (i=0,5%) | - | m² | 0.86 | 0.86 | m²
15. 15º Pavimento - Bloco 2 | 21 | Box | Auxiliar/Serviço | Preparação de Superfície Vertical | - | m² | 4.05 | 4.05 | m²
15. 15º Pavimento - Bloco 2 | 21 | Box | Impermeabilizante | Membrana Acrílica c/ Cimento e Fibras (3,00 kg/m²) - Viaplus 7000 | 3 | kg/m² | 4.91 | 14.73 | kg/m²
15. 15º Pavimento - Bloco 2 | 22 | Box | Auxiliar/Serviço | Regularização de Superfície (i=0,5%) | - | m² | 0.87 | 0.87 | m²
15. 15º Pavimento - Bloco 2 | 22 | Box | Auxiliar/Serviço | Preparação de Superfície Vertical | - | m² | 4.08 | 4.08 | m²
15. 15º Pavimento - Bloco 2 | 22 | Box | Impermeabilizante | Membrana Acrílica c/ Cimento e Fibras (3,00 kg/m²) - Viaplus 7000 | 3 | kg/m² | 4.95 | 14.85 | kg/m²
15. 15º Pavimento - Bloco 2 | 23 | Box | Auxiliar/Serviço | Regularização de Superfície (i=0,5%) | - | m² | 0.87 | 0.87 | m²
15. 15º Pavimento - Bloco 2 | 23 | Box | Auxiliar/Serviço | Preparação de Superfície Vertical | - | m² | 4.08 | 4.08 | m²
15. 15º Pavimento - Bloco 2 | 23 | Box | Impermeabilizante | Membrana Acrílica c/ Cimento e Fibras (3,00 kg/m²) - Viaplus 7000 | 3 | kg/m² | 4.95 | 14.85 | kg/m²
15. 15º Pavimento - Bloco 2 | 24 | Box | Auxiliar/Serviço | Regularização de Superfície (i=0,5%) | - | m² | 0.87 | 0.87 | m²
15. 15º Pavimento - Bloco 2 | 24 | Box | Auxiliar/Serviço | Preparação de Superfície Vertical | - | m² | 4.11 | 4.11 | m²
15. 15º Pavimento - Bloco 2 | 24 | Box | Impermeabilizante | Membrana Acrílica c/ Cimento e Fibras (3,00 kg/m²) - Viaplus 7000 | 3 | kg/m² | 4.98 | 14.94 | kg/m²
15. 15º Pavimento - Bloco 2 | 25 | Box | Auxiliar/Serviço | Regularização de Superfície (i=0,5%) | - | m² | 0.87 | 0.87 | m²
15. 15º Pavimento - Bloco 2 | 25 | Box | Auxiliar/Serviço | Preparação de Superfície Vertical | - | m² | 4.11 | 4.11 | m²
15. 15º Pavimento - Bloco 2 | 25 | Box | Impermeabilizante | Membrana Acrílica c/ Cimento e Fibras (3,00 kg/m²) - Viaplus 7000 | 3 | kg/m² | 4.98 | 14.94 | kg/m²
15. 15º Pavimento - Bloco 2 | 26 | Box | Auxiliar/Serviço | Regularização de Superfície (i=0,5%) | - | m² | 0.87 | 0.87 | m²
15. 15º Pavimento - Bloco 2 | 26 | Box | Auxiliar/Serviço | Preparação de Superfície Vertical | - | m² | 4.11 | 4.11 | m²
15. 15º Pavimento - Bloco 2 | 26 | Box | Impermeabilizante | Membrana Acrílica c/ Cimento e Fibras (3,00 kg/m²) - Viaplus 7000 | 3 | kg/m² | 4.98 | 14.94 | kg/m²
15. 15º Pavimento - Bloco 2 | 27 | Box | Auxiliar/Serviço | Regularização de Superfície (i=0,5%) | - | m² | 0.87 | 0.87 | m²
15. 15º Pavimento - Bloco 2 | 27 | Box | Auxiliar/Serviço | Preparação de Superfície Vertical | - | m² | 4.08 | 4.08 | m²
15. 15º Pavimento - Bloco 2 | 27 | Box | Impermeabilizante | Membrana Acrílica c/ Cimento e Fibras (3,00 kg/m²) - Viaplus 7000 | 3 | kg/m² | 4.95 | 14.85 | kg/m²
15. 15º Pavimento - Bloco 2 | 28 | Box | Auxiliar/Serviço | Regularização de Superfície (i=0,5%) | - | m² | 0.85 | 0.85 | m²
15. 15º Pavimento - Bloco 2 | 28 | Box | Auxiliar/Serviço | Preparação de Superfície Vertical | - | m² | 4.14 | 4.14 | m²
15. 15º Pavimento - Bloco 2 | 28 | Box | Impermeabilizante | Membrana Acrílica c/ Cimento e Fibras (3,00 kg/m²) - Viaplus 7000 | 3 | kg/m² | 4.99 | 14.97 | kg/m²
15. 15º Pavimento - Bloco 2 | 29 | Box | Auxiliar/Serviço | Regularização de Superfície (i=0,5%) | - | m² | 1.03 | 1.03 | m²
15. 15º Pavimento - Bloco 2 | 29 | Box | Auxiliar/Serviço | Preparação de Superfície Vertical | - | m² | 4.38 | 4.38 | m²
15. 15º Pavimento - Bloco 2 | 29 | Box | Impermeabilizante | Membrana Acrílica c/ Cimento e Fibras (3,00 kg/m²) - Viaplus 7000 | 3 | kg/m² | 5.4 | 16.2 | kg/m²
15. 15º Pavimento - Bloco 2 | 30 | Box | Auxiliar/Serviço | Regularização de Superfície (i=0,5%) | - | m² | 0.98 | 0.98 | m²
15. 15º Pavimento - Bloco 2 | 30 | Box | Auxiliar/Serviço | Preparação de Superfície Vertical | - | m² | 4.31 | 4.31 | m²
15. 15º Pavimento - Bloco 2 | 30 | Box | Impermeabilizante | Membrana Acrílica c/ Cimento e Fibras (3,00 kg/m²) - Viaplus 7000 | 3 | kg/m² | 5.29 | 15.87 | kg/m²
15. 15º Pavimento - Bloco 2 | 31 | Sacada | Auxiliar/Serviço | Regularização de Superfície (i=1,0%) | - | m² | 4.77 | 4.77 | m²
15. 15º Pavimento - Bloco 2 | 31 | Sacada | Auxiliar/Serviço | Preparação de Superfície Vertical | - | m² | 1.05 | 1.05 | m²
15. 15º Pavimento - Bloco 2 | 31 | Sacada | Impermeabilizante | Membrana Acrílica c/ Cimento e Fibras (3,00 kg/m²) - Viaplus 7000 | 3 | kg/m² | 5.82 | 17.46 | kg/m²
15. 15º Pavimento - Bloco 2 | 32 | Sacada | Auxiliar/Serviço | Regularização de Superfície (i=1,0%) | - | m² | 2.55 | 2.55 | m²
15. 15º Pavimento - Bloco 2 | 32 | Sacada | Auxiliar/Serviço | Preparação de Superfície Vertical | - | m² | 0.46 | 0.46 | m²
15. 15º Pavimento - Bloco 2 | 32 | Sacada | Impermeabilizante | Membrana Acrílica c/ Cimento e Fibras (3,00 kg/m²) - Viaplus 7000 | 3 | kg/m² | 3.01 | 9.03 | kg/m²
15. 15º Pavimento - Bloco 2 | 33 | Sacada | Auxiliar/Serviço | Regularização de Superfície (i=1,0%) | - | m² | 2.55 | 2.55 | m²
15. 15º Pavimento - Bloco 2 | 33 | Sacada | Auxiliar/Serviço | Preparação de Superfície Vertical | - | m² | 0.46 | 0.46 | m²
15. 15º Pavimento - Bloco 2 | 33 | Sacada | Impermeabilizante | Membrana Acrílica c/ Cimento e Fibras (3,00 kg/m²) - Viaplus 7000 | 3 | kg/m² | 3.01 | 9.03 | kg/m²
15. 15º Pavimento - Bloco 2 | 34 | Sacada | Auxiliar/Serviço | Regularização de Superfície (i=1,0%) | - | m² | 4.75 | 4.75 | m²
15. 15º Pavimento - Bloco 2 | 34 | Sacada | Auxiliar/Serviço | Preparação de Superfície Vertical | - | m² | 1.03 | 1.03 | m²
15. 15º Pavimento - Bloco 2 | 34 | Sacada | Impermeabilizante | Membrana Acrílica c/ Cimento e Fibras (3,00 kg/m²) - Viaplus 7000 | 3 | kg/m² | 5.78 | 17.34 | kg/m²
15. 15º Pavimento - Bloco 2 | 35 | Sacada | Auxiliar/Serviço | Regularização de Superfície (i=1,0%) | - | m² | 2.55 | 2.55 | m²
15. 15º Pavimento - Bloco 2 | 35 | Sacada | Auxiliar/Serviço | Preparação de Superfície Vertical | - | m² | 0.46 | 0.46 | m²
15. 15º Pavimento - Bloco 2 | 35 | Sacada | Impermeabilizante | Membrana Acrílica c/ Cimento e Fibras (3,00 kg/m²) - Viaplus 7000 | 3 | kg/m² | 3.01 | 9.03 | kg/m²
15. 15º Pavimento - Bloco 2 | 36 | Sacada | Auxiliar/Serviço | Regularização de Superfície (i=1,0%) | - | m² | 2.55 | 2.55 | m²
15. 15º Pavimento - Bloco 2 | 36 | Sacada | Auxiliar/Serviço | Preparação de Superfície Vertical | - | m² | 0.46 | 0.46 | m²
15. 15º Pavimento - Bloco 2 | 36 | Sacada | Impermeabilizante | Membrana Acrílica c/ Cimento e Fibras (3,00 kg/m²) - Viaplus 7000 | 3 | kg/m² | 3.01 | 9.03 | kg/m²
15. 15º Pavimento - Bloco 2 | 37 | Sacada | Auxiliar/Serviço | Regularização de Superfície (i=1,0%) | - | m² | 2.55 | 2.55 | m²
15. 15º Pavimento - Bloco 2 | 37 | Sacada | Auxiliar/Serviço | Preparação de Superfície Vertical | - | m² | 0.46 | 0.46 | m²
15. 15º Pavimento - Bloco 2 | 37 | Sacada | Impermeabilizante | Membrana Acrílica c/ Cimento e Fibras (3,00 kg/m²) - Viaplus 7000 | 3 | kg/m² | 3.01 | 9.03 | kg/m²
15. 15º Pavimento - Bloco 2 | 38 | Sacada | Auxiliar/Serviço | Regularização de Superfície (i=1,0%) | - | m² | 4.76 | 4.76 | m²
15. 15º Pavimento - Bloco 2 | 38 | Sacada | Auxiliar/Serviço | Preparação de Superfície Vertical | - | m² | 1.03 | 1.03 | m²
15. 15º Pavimento - Bloco 2 | 38 | Sacada | Impermeabilizante | Membrana Acrílica c/ Cimento e Fibras (3,00 kg/m²) - Viaplus 7000 | 3 | kg/m² | 5.8 | 17.4 | kg/m²
15. 15º Pavimento - Bloco 2 | 39 | Sacada | Auxiliar/Serviço | Regularização de Superfície (i=1,0%) | - | m² | 2.55 | 2.55 | m²
15. 15º Pavimento - Bloco 2 | 39 | Sacada | Auxiliar/Serviço | Preparação de Superfície Vertical | - | m² | 0.46 | 0.46 | m²
15. 15º Pavimento - Bloco 2 | 39 | Sacada | Impermeabilizante | Membrana Acrílica c/ Cimento e Fibras (3,00 kg/m²) - Viaplus 7000 | 3 | kg/m² | 3.01 | 9.03 | kg/m²
15. 15º Pavimento - Bloco 2 | 40 | Aba | Auxiliar/Serviço | Regularização de Superfície (i=1,0%) | - | m² | 32.74 | 32.74 | m²
15. 15º Pavimento - Bloco 2 | 40 | Aba | Auxiliar/Serviço | Preparação de Superfície Vertical | - | m² | 23.25 | 23.25 | m²
15. 15º Pavimento - Bloco 2 | 40 | Aba | Impermeabilizante | Membrana Acrílica c/ Cimento e Fibras (? kg/m²) - Viaplus 7000 | 1 | L/m² | 55.98 | 55.98 | L/m²
16. 16º Pavimento | 1 | A.S. | Auxiliar/Serviço | Regularização de Superfície (i=0,5%) | - | m² | 1.98 | 1.98 | m²
16. 16º Pavimento | 1 | A.S. | Auxiliar/Serviço | Preparação de Superfície Vertical | - | m² | 0.57 | 0.57 | m²
16. 16º Pavimento | 1 | A.S. | Impermeabilizante | Membrana Acrílica c/ Cimento e Fibras (3,00 kg/m²) - Viaplus 7000 | 3 | kg/m² | 2.56 | 7.68 | kg/m²
16. 16º Pavimento | 2 | A.S. | Auxiliar/Serviço | Regularização de Superfície (i=0,5%) | - | m² | 1.9 | 1.9 | m²
16. 16º Pavimento | 2 | A.S. | Auxiliar/Serviço | Preparação de Superfície Vertical | - | m² | 0.55 | 0.55 | m²
16. 16º Pavimento | 2 | A.S. | Impermeabilizante | Membrana Acrílica c/ Cimento e Fibras (3,00 kg/m²) - Viaplus 7000 | 3 | kg/m² | 2.44 | 7.32 | kg/m²
16. 16º Pavimento | 3 | A.S. | Auxiliar/Serviço | Regularização de Superfície (i=0,5%) | - | m² | 1.55 | 1.55 | m²
16. 16º Pavimento | 3 | A.S. | Auxiliar/Serviço | Preparação de Superfície Vertical | - | m² | 0.74 | 0.74 | m²
16. 16º Pavimento | 3 | A.S. | Impermeabilizante | Membrana Acrílica c/ Cimento e Fibras (3,00 kg/m²) - Viaplus 7000 | 3 | kg/m² | 2.29 | 6.87 | kg/m²
16. 16º Pavimento | 4 | A.S. | Auxiliar/Serviço | Regularização de Superfície (i=0,5%) | - | m² | 1.55 | 1.55 | m²
16. 16º Pavimento | 4 | A.S. | Auxiliar/Serviço | Preparação de Superfície Vertical | - | m² | 0.74 | 0.74 | m²
16. 16º Pavimento | 4 | A.S. | Impermeabilizante | Membrana Acrílica c/ Cimento e Fibras (3,00 kg/m²) - Viaplus 7000 | 3 | kg/m² | 2.29 | 6.87 | kg/m²
16. 16º Pavimento | 5 | A.S. | Auxiliar/Serviço | Regularização de Superfície (i=0,5%) | - | m² | 1.9 | 1.9 | m²
16. 16º Pavimento | 5 | A.S. | Auxiliar/Serviço | Preparação de Superfície Vertical | - | m² | 0.54 | 0.54 | m²
16. 16º Pavimento | 5 | A.S. | Impermeabilizante | Membrana Acrílica c/ Cimento e Fibras (3,00 kg/m²) - Viaplus 7000 | 3 | kg/m² | 2.44 | 7.32 | kg/m²
16. 16º Pavimento | 6 | A.S. | Auxiliar/Serviço | Regularização de Superfície (i=0,5%) | - | m² | 1.55 | 1.55 | m²
16. 16º Pavimento | 6 | A.S. | Auxiliar/Serviço | Preparação de Superfície Vertical | - | m² | 0.74 | 0.74 | m²
16. 16º Pavimento | 6 | A.S. | Impermeabilizante | Membrana Acrílica c/ Cimento e Fibras (3,00 kg/m²) - Viaplus 7000 | 3 | kg/m² | 2.29 | 6.87 | kg/m²
16. 16º Pavimento | 7 | A.S. | Auxiliar/Serviço | Regularização de Superfície (i=0,5%) | - | m² | 1.55 | 1.55 | m²
16. 16º Pavimento | 7 | A.S. | Auxiliar/Serviço | Preparação de Superfície Vertical | - | m² | 0.74 | 0.74 | m²
16. 16º Pavimento | 7 | A.S. | Impermeabilizante | Membrana Acrílica c/ Cimento e Fibras (3,00 kg/m²) - Viaplus 7000 | 3 | kg/m² | 2.29 | 6.87 | kg/m²
16. 16º Pavimento | 8 | A.S. | Auxiliar/Serviço | Regularização de Superfície (i=0,5%) | - | m² | 1.84 | 1.84 | m²
16. 16º Pavimento | 8 | A.S. | Auxiliar/Serviço | Preparação de Superfície Vertical | - | m² | 0.57 | 0.57 | m²
16. 16º Pavimento | 8 | A.S. | Impermeabilizante | Membrana Acrílica c/ Cimento e Fibras (3,00 kg/m²) - Viaplus 7000 | 3 | kg/m² | 2.41 | 7.23 | kg/m²
16. 16º Pavimento | 9 | Box | Auxiliar/Serviço | Regularização de Superfície (i=0,5%) | - | m² | 0.8 | 0.8 | m²
16. 16º Pavimento | 9 | Box | Auxiliar/Serviço | Preparação de Superfície Vertical | - | m² | 4 | 4 | m²
16. 16º Pavimento | 9 | Box | Impermeabilizante | Membrana Acrílica c/ Cimento e Fibras (3,00 kg/m²) - Viaplus 7000 | 3 | kg/m² | 4.8 | 14.4 | kg/m²
16. 16º Pavimento | 10 | Box | Auxiliar/Serviço | Regularização de Superfície (i=0,5%) | - | m² | 1.03 | 1.03 | m²
16. 16º Pavimento | 10 | Box | Auxiliar/Serviço | Preparação de Superfície Vertical | - | m² | 4.39 | 4.39 | m²
16. 16º Pavimento | 10 | Box | Impermeabilizante | Membrana Acrílica c/ Cimento e Fibras (3,00 kg/m²) - Viaplus 7000 | 3 | kg/m² | 5.43 | 16.29 | kg/m²
16. 16º Pavimento | 11 | Box | Auxiliar/Serviço | Regularização de Superfície (i=0,5%) | - | m² | 0.87 | 0.87 | m²
16. 16º Pavimento | 11 | Box | Auxiliar/Serviço | Preparação de Superfície Vertical | - | m² | 4.11 | 4.11 | m²
16. 16º Pavimento | 11 | Box | Impermeabilizante | Membrana Acrílica c/ Cimento e Fibras (3,00 kg/m²) - Viaplus 7000 | 3 | kg/m² | 4.98 | 14.94 | kg/m²
16. 16º Pavimento | 12 | Box | Auxiliar/Serviço | Regularização de Superfície (i=0,5%) | - | m² | 0.94 | 0.94 | m²
16. 16º Pavimento | 12 | Box | Auxiliar/Serviço | Preparação de Superfície Vertical | - | m² | 4.23 | 4.23 | m²
16. 16º Pavimento | 12 | Box | Impermeabilizante | Membrana Acrílica c/ Cimento e Fibras (3,00 kg/m²) - Viaplus 7000 | 3 | kg/m² | 5.16 | 15.48 | kg/m²
16. 16º Pavimento | 13 | Box | Auxiliar/Serviço | Regularização de Superfície (i=0,5%) | - | m² | 0.94 | 0.94 | m²
16. 16º Pavimento | 13 | Box | Auxiliar/Serviço | Preparação de Superfície Vertical | - | m² | 4.23 | 4.23 | m²
16. 16º Pavimento | 13 | Box | Impermeabilizante | Membrana Acrílica c/ Cimento e Fibras (3,00 kg/m²) - Viaplus 7000 | 3 | kg/m² | 5.16 | 15.48 | kg/m²
16. 16º Pavimento | 14 | Box | Auxiliar/Serviço | Regularização de Superfície (i=0,5%) | - | m² | 0.87 | 0.87 | m²
16. 16º Pavimento | 14 | Box | Auxiliar/Serviço | Preparação de Superfície Vertical | - | m² | 4.13 | 4.13 | m²
16. 16º Pavimento | 14 | Box | Impermeabilizante | Membrana Acrílica c/ Cimento e Fibras (3,00 kg/m²) - Viaplus 7000 | 3 | kg/m² | 5 | 15 | kg/m²
16. 16º Pavimento | 15 | Box | Auxiliar/Serviço | Regularização de Superfície (i=0,5%) | - | m² | 0.87 | 0.87 | m²
16. 16º Pavimento | 15 | Box | Auxiliar/Serviço | Preparação de Superfície Vertical | - | m² | 4.18 | 4.18 | m²
16. 16º Pavimento | 15 | Box | Impermeabilizante | Membrana Acrílica c/ Cimento e Fibras (3,00 kg/m²) - Viaplus 7000 | 3 | kg/m² | 5.05 | 15.15 | kg/m²
16. 16º Pavimento | 16 | Box | Auxiliar/Serviço | Regularização de Superfície (i=0,5%) | - | m² | 0.97 | 0.97 | m²
16. 16º Pavimento | 16 | Box | Auxiliar/Serviço | Preparação de Superfície Vertical | - | m² | 4.23 | 4.23 | m²
16. 16º Pavimento | 16 | Box | Impermeabilizante | Membrana Acrílica c/ Cimento e Fibras (3,00 kg/m²) - Viaplus 7000 | 3 | kg/m² | 5.19 | 15.57 | kg/m²
16. 16º Pavimento | 17 | Box | Auxiliar/Serviço | Regularização de Superfície (i=0,5%) | - | m² | 0.87 | 0.87 | m²
16. 16º Pavimento | 17 | Box | Auxiliar/Serviço | Preparação de Superfície Vertical | - | m² | 4.13 | 4.13 | m²
16. 16º Pavimento | 17 | Box | Impermeabilizante | Membrana Acrílica c/ Cimento e Fibras (3,00 kg/m²) - Viaplus 7000 | 3 | kg/m² | 5 | 15 | kg/m²
16. 16º Pavimento | 18 | Box | Auxiliar/Serviço | Regularização de Superfície (i=0,5%) | - | m² | 0.94 | 0.94 | m²
16. 16º Pavimento | 18 | Box | Auxiliar/Serviço | Preparação de Superfície Vertical | - | m² | 4.17 | 4.17 | m²
16. 16º Pavimento | 18 | Box | Impermeabilizante | Membrana Acrílica c/ Cimento e Fibras (3,00 kg/m²) - Viaplus 7000 | 3 | kg/m² | 5.1 | 15.3 | kg/m²
16. 16º Pavimento | 19 | Box | Auxiliar/Serviço | Regularização de Superfície (i=0,5%) | - | m² | 1.03 | 1.03 | m²
16. 16º Pavimento | 19 | Box | Auxiliar/Serviço | Preparação de Superfície Vertical | - | m² | 4.36 | 4.36 | m²
16. 16º Pavimento | 19 | Box | Impermeabilizante | Membrana Acrílica c/ Cimento e Fibras (3,00 kg/m²) - Viaplus 7000 | 3 | kg/m² | 5.4 | 16.2 | kg/m²
16. 16º Pavimento | 20 | Box | Auxiliar/Serviço | Regularização de Superfície (i=0,5%) | - | m² | 0.8 | 0.8 | m²
16. 16º Pavimento | 20 | Box | Auxiliar/Serviço | Preparação de Superfície Vertical | - | m² | 3.97 | 3.97 | m²
16. 16º Pavimento | 20 | Box | Impermeabilizante | Membrana Acrílica c/ Cimento e Fibras (3,00 kg/m²) - Viaplus 7000 | 3 | kg/m² | 4.77 | 14.31 | kg/m²
16. 16º Pavimento | 21 | Sacada | Auxiliar/Serviço | Regularização de Superfície (i=1,0%) | - | m² | 2.55 | 2.55 | m²
16. 16º Pavimento | 21 | Sacada | Auxiliar/Serviço | Preparação de Superfície Vertical | - | m² | 0.46 | 0.46 | m²
16. 16º Pavimento | 21 | Sacada | Impermeabilizante | Membrana Acrílica c/ Cimento e Fibras (3,00 kg/m²) - Viaplus 7000 | 3 | kg/m² | 3.01 | 9.03 | kg/m²
16. 16º Pavimento | 22 | Sacada | Auxiliar/Serviço | Regularização de Superfície (i=1,0%) | - | m² | 4.75 | 4.75 | m²
16. 16º Pavimento | 22 | Sacada | Auxiliar/Serviço | Preparação de Superfície Vertical | - | m² | 1.03 | 1.03 | m²
16. 16º Pavimento | 22 | Sacada | Impermeabilizante | Membrana Acrílica c/ Cimento e Fibras (3,00 kg/m²) - Viaplus 7000 | 3 | kg/m² | 5.78 | 17.34 | kg/m²
16. 16º Pavimento | 23 | Aba | Auxiliar/Serviço | Regularização de Superfície (i=1,0%) | - | m² | 55.75 | 55.75 | m²
16. 16º Pavimento | 23 | Aba | Auxiliar/Serviço | Preparação de Superfície Vertical | - | m² | 16.04 | 16.04 | m²
16. 16º Pavimento | 23 | Aba | Impermeabilizante | Membrana Acrílica c/ Cimento e Fibras (? kg/m²) - Viaplus 7000 | 1 | L/m² | 54.25 | 54.25 | L/m²
16. 16º Pavimento | 23 | Aba | Impermeabilizante | Membrana Poliuretano (2,00 kg/m²) - Vitpoli Eco | 2 | kg/m² | 17.55 | 35.1 | kg/m²
16. 16º Pavimento | 24 | Sacada | Auxiliar/Serviço | Regularização de Superfície (i=1,0%) | - | m² | 4.75 | 4.75 | m²
16. 16º Pavimento | 24 | Sacada | Auxiliar/Serviço | Preparação de Superfície Vertical | - | m² | 1.03 | 1.03 | m²
16. 16º Pavimento | 24 | Sacada | Impermeabilizante | Membrana Acrílica c/ Cimento e Fibras (3,00 kg/m²) - Viaplus 7000 | 3 | kg/m² | 5.78 | 17.34 | kg/m²
16. 16º Pavimento | 26 | Sacada | Auxiliar/Serviço | Regularização de Superfície (i=1,0%) | - | m² | 2.55 | 2.55 | m²
16. 16º Pavimento | 26 | Sacada | Auxiliar/Serviço | Preparação de Superfície Vertical | - | m² | 0.47 | 0.47 | m²
16. 16º Pavimento | 26 | Sacada | Impermeabilizante | Membrana Acrílica c/ Cimento e Fibras (3,00 kg/m²) - Viaplus 7000 | 3 | kg/m² | 3.02 | 9.06 | kg/m²
16. 16º Pavimento | 28 | Sacada | Auxiliar/Serviço | Regularização de Superfície (i=1,0%) | - | m² | 2.55 | 2.55 | m²
16. 16º Pavimento | 28 | Sacada | Auxiliar/Serviço | Preparação de Superfície Vertical | - | m² | 0.47 | 0.47 | m²
16. 16º Pavimento | 28 | Sacada | Impermeabilizante | Membrana Acrílica c/ Cimento e Fibras (3,00 kg/m²) - Viaplus 7000 | 3 | kg/m² | 3.02 | 9.06 | kg/m²
16. 16º Pavimento | 30 | Sacada | Auxiliar/Serviço | Regularização de Superfície (i=1,0%) | - | m² | 2.55 | 2.55 | m²
16. 16º Pavimento | 30 | Sacada | Auxiliar/Serviço | Preparação de Superfície Vertical | - | m² | 0.47 | 0.47 | m²
16. 16º Pavimento | 30 | Sacada | Impermeabilizante | Membrana Acrílica c/ Cimento e Fibras (3,00 kg/m²) - Viaplus 7000 | 3 | kg/m² | 3.02 | 9.06 | kg/m²
16. 16º Pavimento | 31 | Terraço | Auxiliar/Serviço | Regularização de Superfície (i=1,0%) | - | m² | 8.01 | 8.01 | m²
16. 16º Pavimento | 31 | Terraço | Auxiliar/Serviço | Preparação de Superfície Vertical | - | m² | 1.47 | 1.47 | m²
16. 16º Pavimento | 31 | Terraço | Impermeabilizante | Membrana Poliuretano (2,00 kg/m²) - Vitpoli Eco | 2 | kg/m² | 9.48 | 18.96 | kg/m²
16. 16º Pavimento | 32 | Terraço | Auxiliar/Serviço | Regularização de Superfície (i=1,0%) | - | m² | 8.72 | 8.72 | m²
16. 16º Pavimento | 32 | Terraço | Auxiliar/Serviço | Preparação de Superfície Vertical | - | m² | 1.64 | 1.64 | m²
16. 16º Pavimento | 32 | Terraço | Impermeabilizante | Membrana Poliuretano (2,00 kg/m²) - Vitpoli Eco | 2 | kg/m² | 10.36 | 20.72 | kg/m²
16. 16º Pavimento | 33 | Terraço | Auxiliar/Serviço | Regularização de Superfície (i=1,0%) | - | m² | 8.95 | 8.95 | m²
16. 16º Pavimento | 33 | Terraço | Auxiliar/Serviço | Preparação de Superfície Vertical | - | m² | 1.46 | 1.46 | m²
16. 16º Pavimento | 33 | Terraço | Impermeabilizante | Membrana Poliuretano (2,00 kg/m²) - Vitpoli Eco | 2 | kg/m² | 10.41 | 20.82 | kg/m²
16. 16º Pavimento - Bloco 2 | 1 | A.S. | Auxiliar/Serviço | Regularização de Superfície (i=0,5%) | - | m² | 0.94 | 0.94 | m²
16. 16º Pavimento - Bloco 2 | 1 | A.S. | Auxiliar/Serviço | Preparação de Superfície Vertical | - | m² | 0.42 | 0.42 | m²
16. 16º Pavimento - Bloco 2 | 1 | A.S. | Impermeabilizante | Membrana Acrílica c/ Cimento e Fibras (3,00 kg/m²) - Viaplus 7000 | 3 | kg/m² | 1.36 | 4.08 | kg/m²
16. 16º Pavimento - Bloco 2 | 2 | A.S. | Auxiliar/Serviço | Regularização de Superfície (i=0,5%) | - | m² | 0.94 | 0.94 | m²
16. 16º Pavimento - Bloco 2 | 2 | A.S. | Auxiliar/Serviço | Preparação de Superfície Vertical | - | m² | 0.42 | 0.42 | m²
16. 16º Pavimento - Bloco 2 | 2 | A.S. | Impermeabilizante | Membrana Acrílica c/ Cimento e Fibras (3,00 kg/m²) - Viaplus 7000 | 3 | kg/m² | 1.36 | 4.08 | kg/m²
16. 16º Pavimento - Bloco 2 | 3 | A.S. | Auxiliar/Serviço | Regularização de Superfície (i=0,5%) | - | m² | 0.95 | 0.95 | m²
16. 16º Pavimento - Bloco 2 | 3 | A.S. | Auxiliar/Serviço | Preparação de Superfície Vertical | - | m² | 0.41 | 0.41 | m²
16. 16º Pavimento - Bloco 2 | 3 | A.S. | Impermeabilizante | Membrana Acrílica c/ Cimento e Fibras (3,00 kg/m²) - Viaplus 7000 | 3 | kg/m² | 1.36 | 4.08 | kg/m²
16. 16º Pavimento - Bloco 2 | 4 | A.S. | Auxiliar/Serviço | Regularização de Superfície (i=0,5%) | - | m² | 1.51 | 1.51 | m²
16. 16º Pavimento - Bloco 2 | 4 | A.S. | Auxiliar/Serviço | Preparação de Superfície Vertical | - | m² | 0.74 | 0.74 | m²
16. 16º Pavimento - Bloco 2 | 4 | A.S. | Impermeabilizante | Membrana Acrílica c/ Cimento e Fibras (3,00 kg/m²) - Viaplus 7000 | 3 | kg/m² | 2.25 | 6.75 | kg/m²
16. 16º Pavimento - Bloco 2 | 5 | A.S. | Auxiliar/Serviço | Regularização de Superfície (i=0,5%) | - | m² | 1.51 | 1.51 | m²
16. 16º Pavimento - Bloco 2 | 5 | A.S. | Auxiliar/Serviço | Preparação de Superfície Vertical | - | m² | 0.74 | 0.74 | m²
16. 16º Pavimento - Bloco 2 | 5 | A.S. | Impermeabilizante | Membrana Acrílica c/ Cimento e Fibras (3,00 kg/m²) - Viaplus 7000 | 3 | kg/m² | 2.25 | 6.75 | kg/m²
16. 16º Pavimento - Bloco 2 | 6 | A.S. | Auxiliar/Serviço | Regularização de Superfície (i=0,5%) | - | m² | 2.01 | 2.01 | m²
16. 16º Pavimento - Bloco 2 | 6 | A.S. | Auxiliar/Serviço | Preparação de Superfície Vertical | - | m² | 0.74 | 0.74 | m²
16. 16º Pavimento - Bloco 2 | 6 | A.S. | Impermeabilizante | Membrana Acrílica c/ Cimento e Fibras (3,00 kg/m²) - Viaplus 7000 | 3 | kg/m² | 2.75 | 8.25 | kg/m²
16. 16º Pavimento - Bloco 2 | 7 | A.S. | Auxiliar/Serviço | Regularização de Superfície (i=0,5%) | - | m² | 0.97 | 0.97 | m²
16. 16º Pavimento - Bloco 2 | 7 | A.S. | Auxiliar/Serviço | Preparação de Superfície Vertical | - | m² | 0.42 | 0.42 | m²
16. 16º Pavimento - Bloco 2 | 7 | A.S. | Impermeabilizante | Membrana Acrílica c/ Cimento e Fibras (3,00 kg/m²) - Viaplus 7000 | 3 | kg/m² | 1.39 | 4.17 | kg/m²
16. 16º Pavimento - Bloco 2 | 8 | A.S. | Auxiliar/Serviço | Regularização de Superfície (i=0,5%) | - | m² | 1.53 | 1.53 | m²
16. 16º Pavimento - Bloco 2 | 8 | A.S. | Auxiliar/Serviço | Preparação de Superfície Vertical | - | m² | 0.74 | 0.74 | m²
16. 16º Pavimento - Bloco 2 | 8 | A.S. | Impermeabilizante | Membrana Acrílica c/ Cimento e Fibras (3,00 kg/m²) - Viaplus 7000 | 3 | kg/m² | 2.27 | 6.81 | kg/m²
16. 16º Pavimento - Bloco 2 | 9 | A.S. | Auxiliar/Serviço | Regularização de Superfície (i=0,5%) | - | m² | 0.97 | 0.97 | m²
16. 16º Pavimento - Bloco 2 | 9 | A.S. | Impermeabilizante | Membrana Acrílica c/ Cimento e Fibras (3,00 kg/m²) - Viaplus 7000 | 3 | kg/m² | 0.97 | 2.91 | kg/m²
16. 16º Pavimento - Bloco 2 | 10 | A.S. | Auxiliar/Serviço | Regularização de Superfície (i=0,5%) | - | m² | 1.51 | 1.51 | m²
16. 16º Pavimento - Bloco 2 | 10 | A.S. | Auxiliar/Serviço | Preparação de Superfície Vertical | - | m² | 0.73 | 0.73 | m²
16. 16º Pavimento - Bloco 2 | 10 | A.S. | Impermeabilizante | Membrana Acrílica c/ Cimento e Fibras (3,00 kg/m²) - Viaplus 7000 | 3 | kg/m² | 2.24 | 6.72 | kg/m²
16. 16º Pavimento - Bloco 2 | 11 | A.S. | Auxiliar/Serviço | Regularização de Superfície (i=0,5%) | - | m² | 0.97 | 0.97 | m²
16. 16º Pavimento - Bloco 2 | 11 | A.S. | Auxiliar/Serviço | Preparação de Superfície Vertical | - | m² | 0.42 | 0.42 | m²
16. 16º Pavimento - Bloco 2 | 11 | A.S. | Impermeabilizante | Membrana Acrílica c/ Cimento e Fibras (3,00 kg/m²) - Viaplus 7000 | 3 | kg/m² | 1.39 | 4.17 | kg/m²
16. 16º Pavimento - Bloco 2 | 12 | A.S. | Auxiliar/Serviço | Regularização de Superfície (i=0,5%) | - | m² | 2.01 | 2.01 | m²
16. 16º Pavimento - Bloco 2 | 12 | A.S. | Auxiliar/Serviço | Preparação de Superfície Vertical | - | m² | 0.86 | 0.86 | m²
16. 16º Pavimento - Bloco 2 | 12 | A.S. | Impermeabilizante | Membrana Acrílica c/ Cimento e Fibras (3,00 kg/m²) - Viaplus 7000 | 3 | kg/m² | 2.87 | 8.61 | kg/m²
16. 16º Pavimento - Bloco 2 | 13 | Box | Auxiliar/Serviço | Regularização de Superfície (i=0,5%) | - | m² | 0.77 | 0.77 | m²
16. 16º Pavimento - Bloco 2 | 13 | Box | Auxiliar/Serviço | Preparação de Superfície Vertical | - | m² | 4.02 | 4.02 | m²
16. 16º Pavimento - Bloco 2 | 13 | Box | Impermeabilizante | Membrana Acrílica c/ Cimento e Fibras (3,00 kg/m²) - Viaplus 7000 | 3 | kg/m² | 4.8 | 14.4 | kg/m²
16. 16º Pavimento - Bloco 2 | 14 | Box | Auxiliar/Serviço | Regularização de Superfície (i=0,5%) | - | m² | 0.82 | 0.82 | m²
16. 16º Pavimento - Bloco 2 | 14 | Box | Auxiliar/Serviço | Preparação de Superfície Vertical | - | m² | 4.05 | 4.05 | m²
16. 16º Pavimento - Bloco 2 | 14 | Box | Impermeabilizante | Membrana Acrílica c/ Cimento e Fibras (3,00 kg/m²) - Viaplus 7000 | 3 | kg/m² | 4.86 | 14.58 | kg/m²
16. 16º Pavimento - Bloco 2 | 15 | Box | Auxiliar/Serviço | Regularização de Superfície (i=0,5%) | - | m² | 1.01 | 1.01 | m²
16. 16º Pavimento - Bloco 2 | 15 | Box | Auxiliar/Serviço | Preparação de Superfície Vertical | - | m² | 4.36 | 4.36 | m²
16. 16º Pavimento - Bloco 2 | 15 | Box | Impermeabilizante | Membrana Acrílica c/ Cimento e Fibras (3,00 kg/m²) - Viaplus 7000 | 3 | kg/m² | 5.37 | 16.11 | kg/m²
16. 16º Pavimento - Bloco 2 | 16 | Box | Auxiliar/Serviço | Regularização de Superfície (i=0,5%) | - | m² | 0.84 | 0.84 | m²
16. 16º Pavimento - Bloco 2 | 16 | Box | Auxiliar/Serviço | Preparação de Superfície Vertical | - | m² | 4.05 | 4.05 | m²
16. 16º Pavimento - Bloco 2 | 16 | Box | Impermeabilizante | Membrana Acrílica c/ Cimento e Fibras (3,00 kg/m²) - Viaplus 7000 | 3 | kg/m² | 4.89 | 14.67 | kg/m²
16. 16º Pavimento - Bloco 2 | 17 | Box | Auxiliar/Serviço | Regularização de Superfície (i=0,5%) | - | m² | 0.82 | 0.82 | m²
16. 16º Pavimento - Bloco 2 | 17 | Box | Auxiliar/Serviço | Preparação de Superfície Vertical | - | m² | 4.05 | 4.05 | m²
16. 16º Pavimento - Bloco 2 | 17 | Box | Impermeabilizante | Membrana Acrílica c/ Cimento e Fibras (3,00 kg/m²) - Viaplus 7000 | 3 | kg/m² | 4.86 | 14.58 | kg/m²
16. 16º Pavimento - Bloco 2 | 18 | Box | Auxiliar/Serviço | Regularização de Superfície (i=0,5%) | - | m² | 0.82 | 0.82 | m²
16. 16º Pavimento - Bloco 2 | 18 | Box | Auxiliar/Serviço | Preparação de Superfície Vertical | - | m² | 4.05 | 4.05 | m²
16. 16º Pavimento - Bloco 2 | 18 | Box | Impermeabilizante | Membrana Acrílica c/ Cimento e Fibras (3,00 kg/m²) - Viaplus 7000 | 3 | kg/m² | 4.86 | 14.58 | kg/m²
16. 16º Pavimento - Bloco 2 | 19 | Box | Auxiliar/Serviço | Regularização de Superfície (i=0,5%) | - | m² | 0.84 | 0.84 | m²
16. 16º Pavimento - Bloco 2 | 19 | Box | Auxiliar/Serviço | Preparação de Superfície Vertical | - | m² | 4.12 | 4.12 | m²
16. 16º Pavimento - Bloco 2 | 19 | Box | Impermeabilizante | Membrana Acrílica c/ Cimento e Fibras (3,00 kg/m²) - Viaplus 7000 | 3 | kg/m² | 4.96 | 14.88 | kg/m²
16. 16º Pavimento - Bloco 2 | 20 | Box | Auxiliar/Serviço | Regularização de Superfície (i=0,5%) | - | m² | 0.86 | 0.86 | m²
16. 16º Pavimento - Bloco 2 | 20 | Box | Auxiliar/Serviço | Preparação de Superfície Vertical | - | m² | 4.05 | 4.05 | m²
16. 16º Pavimento - Bloco 2 | 20 | Box | Impermeabilizante | Membrana Acrílica c/ Cimento e Fibras (3,00 kg/m²) - Viaplus 7000 | 3 | kg/m² | 4.91 | 14.73 | kg/m²
16. 16º Pavimento - Bloco 2 | 21 | Box | Auxiliar/Serviço | Regularização de Superfície (i=0,5%) | - | m² | 0.86 | 0.86 | m²
16. 16º Pavimento - Bloco 2 | 21 | Box | Auxiliar/Serviço | Preparação de Superfície Vertical | - | m² | 4.05 | 4.05 | m²
16. 16º Pavimento - Bloco 2 | 21 | Box | Impermeabilizante | Membrana Acrílica c/ Cimento e Fibras (3,00 kg/m²) - Viaplus 7000 | 3 | kg/m² | 4.91 | 14.73 | kg/m²
16. 16º Pavimento - Bloco 2 | 22 | Box | Auxiliar/Serviço | Regularização de Superfície (i=0,5%) | - | m² | 0.87 | 0.87 | m²
16. 16º Pavimento - Bloco 2 | 22 | Box | Auxiliar/Serviço | Preparação de Superfície Vertical | - | m² | 4.08 | 4.08 | m²
16. 16º Pavimento - Bloco 2 | 22 | Box | Impermeabilizante | Membrana Acrílica c/ Cimento e Fibras (3,00 kg/m²) - Viaplus 7000 | 3 | kg/m² | 4.95 | 14.85 | kg/m²
16. 16º Pavimento - Bloco 2 | 23 | Box | Auxiliar/Serviço | Regularização de Superfície (i=0,5%) | - | m² | 0.87 | 0.87 | m²
16. 16º Pavimento - Bloco 2 | 23 | Box | Auxiliar/Serviço | Preparação de Superfície Vertical | - | m² | 4.08 | 4.08 | m²
16. 16º Pavimento - Bloco 2 | 23 | Box | Impermeabilizante | Membrana Acrílica c/ Cimento e Fibras (3,00 kg/m²) - Viaplus 7000 | 3 | kg/m² | 4.95 | 14.85 | kg/m²
16. 16º Pavimento - Bloco 2 | 24 | Box | Auxiliar/Serviço | Regularização de Superfície (i=0,5%) | - | m² | 0.87 | 0.87 | m²
16. 16º Pavimento - Bloco 2 | 24 | Box | Auxiliar/Serviço | Preparação de Superfície Vertical | - | m² | 4.11 | 4.11 | m²
16. 16º Pavimento - Bloco 2 | 24 | Box | Impermeabilizante | Membrana Acrílica c/ Cimento e Fibras (3,00 kg/m²) - Viaplus 7000 | 3 | kg/m² | 4.98 | 14.94 | kg/m²
16. 16º Pavimento - Bloco 2 | 25 | Box | Auxiliar/Serviço | Regularização de Superfície (i=0,5%) | - | m² | 0.87 | 0.87 | m²
16. 16º Pavimento - Bloco 2 | 25 | Box | Auxiliar/Serviço | Preparação de Superfície Vertical | - | m² | 4.11 | 4.11 | m²
16. 16º Pavimento - Bloco 2 | 25 | Box | Impermeabilizante | Membrana Acrílica c/ Cimento e Fibras (3,00 kg/m²) - Viaplus 7000 | 3 | kg/m² | 4.98 | 14.94 | kg/m²
16. 16º Pavimento - Bloco 2 | 26 | Box | Auxiliar/Serviço | Regularização de Superfície (i=0,5%) | - | m² | 0.87 | 0.87 | m²
16. 16º Pavimento - Bloco 2 | 26 | Box | Auxiliar/Serviço | Preparação de Superfície Vertical | - | m² | 4.11 | 4.11 | m²
16. 16º Pavimento - Bloco 2 | 26 | Box | Impermeabilizante | Membrana Acrílica c/ Cimento e Fibras (3,00 kg/m²) - Viaplus 7000 | 3 | kg/m² | 4.98 | 14.94 | kg/m²
16. 16º Pavimento - Bloco 2 | 27 | Box | Auxiliar/Serviço | Regularização de Superfície (i=0,5%) | - | m² | 0.87 | 0.87 | m²
16. 16º Pavimento - Bloco 2 | 27 | Box | Auxiliar/Serviço | Preparação de Superfície Vertical | - | m² | 4.08 | 4.08 | m²
16. 16º Pavimento - Bloco 2 | 27 | Box | Impermeabilizante | Membrana Acrílica c/ Cimento e Fibras (3,00 kg/m²) - Viaplus 7000 | 3 | kg/m² | 4.95 | 14.85 | kg/m²
16. 16º Pavimento - Bloco 2 | 28 | Box | Auxiliar/Serviço | Regularização de Superfície (i=0,5%) | - | m² | 0.85 | 0.85 | m²
16. 16º Pavimento - Bloco 2 | 28 | Box | Auxiliar/Serviço | Preparação de Superfície Vertical | - | m² | 4.14 | 4.14 | m²
16. 16º Pavimento - Bloco 2 | 28 | Box | Impermeabilizante | Membrana Acrílica c/ Cimento e Fibras (3,00 kg/m²) - Viaplus 7000 | 3 | kg/m² | 4.99 | 14.97 | kg/m²
16. 16º Pavimento - Bloco 2 | 29 | Box | Auxiliar/Serviço | Regularização de Superfície (i=0,5%) | - | m² | 1.03 | 1.03 | m²
16. 16º Pavimento - Bloco 2 | 29 | Box | Auxiliar/Serviço | Preparação de Superfície Vertical | - | m² | 4.38 | 4.38 | m²
16. 16º Pavimento - Bloco 2 | 29 | Box | Impermeabilizante | Membrana Acrílica c/ Cimento e Fibras (3,00 kg/m²) - Viaplus 7000 | 3 | kg/m² | 5.4 | 16.2 | kg/m²
16. 16º Pavimento - Bloco 2 | 30 | Box | Auxiliar/Serviço | Regularização de Superfície (i=0,5%) | - | m² | 0.98 | 0.98 | m²
16. 16º Pavimento - Bloco 2 | 30 | Box | Auxiliar/Serviço | Preparação de Superfície Vertical | - | m² | 4.31 | 4.31 | m²
16. 16º Pavimento - Bloco 2 | 30 | Box | Impermeabilizante | Membrana Acrílica c/ Cimento e Fibras (3,00 kg/m²) - Viaplus 7000 | 3 | kg/m² | 5.29 | 15.87 | kg/m²
16. 16º Pavimento - Bloco 2 | 31 | Sacada | Auxiliar/Serviço | Regularização de Superfície (i=1,0%) | - | m² | 4.77 | 4.77 | m²
16. 16º Pavimento - Bloco 2 | 31 | Sacada | Auxiliar/Serviço | Preparação de Superfície Vertical | - | m² | 1.05 | 1.05 | m²
16. 16º Pavimento - Bloco 2 | 31 | Sacada | Impermeabilizante | Membrana Acrílica c/ Cimento e Fibras (3,00 kg/m²) - Viaplus 7000 | 3 | kg/m² | 5.82 | 17.46 | kg/m²
16. 16º Pavimento - Bloco 2 | 32 | Sacada | Auxiliar/Serviço | Regularização de Superfície (i=1,0%) | - | m² | 2.55 | 2.55 | m²
16. 16º Pavimento - Bloco 2 | 32 | Sacada | Auxiliar/Serviço | Preparação de Superfície Vertical | - | m² | 0.46 | 0.46 | m²
16. 16º Pavimento - Bloco 2 | 32 | Sacada | Impermeabilizante | Membrana Acrílica c/ Cimento e Fibras (3,00 kg/m²) - Viaplus 7000 | 3 | kg/m² | 3.01 | 9.03 | kg/m²
16. 16º Pavimento - Bloco 2 | 33 | Sacada | Auxiliar/Serviço | Regularização de Superfície (i=1,0%) | - | m² | 2.55 | 2.55 | m²
16. 16º Pavimento - Bloco 2 | 33 | Sacada | Auxiliar/Serviço | Preparação de Superfície Vertical | - | m² | 0.46 | 0.46 | m²
16. 16º Pavimento - Bloco 2 | 33 | Sacada | Impermeabilizante | Membrana Acrílica c/ Cimento e Fibras (3,00 kg/m²) - Viaplus 7000 | 3 | kg/m² | 3.01 | 9.03 | kg/m²
16. 16º Pavimento - Bloco 2 | 34 | Sacada | Auxiliar/Serviço | Regularização de Superfície (i=1,0%) | - | m² | 4.75 | 4.75 | m²
16. 16º Pavimento - Bloco 2 | 34 | Sacada | Auxiliar/Serviço | Preparação de Superfície Vertical | - | m² | 1.03 | 1.03 | m²
16. 16º Pavimento - Bloco 2 | 34 | Sacada | Impermeabilizante | Membrana Acrílica c/ Cimento e Fibras (3,00 kg/m²) - Viaplus 7000 | 3 | kg/m² | 5.78 | 17.34 | kg/m²
16. 16º Pavimento - Bloco 2 | 35 | Sacada | Auxiliar/Serviço | Regularização de Superfície (i=1,0%) | - | m² | 2.55 | 2.55 | m²
16. 16º Pavimento - Bloco 2 | 35 | Sacada | Auxiliar/Serviço | Preparação de Superfície Vertical | - | m² | 0.46 | 0.46 | m²
16. 16º Pavimento - Bloco 2 | 35 | Sacada | Impermeabilizante | Membrana Acrílica c/ Cimento e Fibras (3,00 kg/m²) - Viaplus 7000 | 3 | kg/m² | 3.01 | 9.03 | kg/m²
16. 16º Pavimento - Bloco 2 | 36 | Sacada | Auxiliar/Serviço | Regularização de Superfície (i=1,0%) | - | m² | 2.55 | 2.55 | m²
16. 16º Pavimento - Bloco 2 | 36 | Sacada | Auxiliar/Serviço | Preparação de Superfície Vertical | - | m² | 0.46 | 0.46 | m²
16. 16º Pavimento - Bloco 2 | 36 | Sacada | Impermeabilizante | Membrana Acrílica c/ Cimento e Fibras (3,00 kg/m²) - Viaplus 7000 | 3 | kg/m² | 3.01 | 9.03 | kg/m²
16. 16º Pavimento - Bloco 2 | 37 | Sacada | Auxiliar/Serviço | Regularização de Superfície (i=1,0%) | - | m² | 2.55 | 2.55 | m²
16. 16º Pavimento - Bloco 2 | 37 | Sacada | Auxiliar/Serviço | Preparação de Superfície Vertical | - | m² | 0.46 | 0.46 | m²
16. 16º Pavimento - Bloco 2 | 37 | Sacada | Impermeabilizante | Membrana Acrílica c/ Cimento e Fibras (3,00 kg/m²) - Viaplus 7000 | 3 | kg/m² | 3.01 | 9.03 | kg/m²
16. 16º Pavimento - Bloco 2 | 38 | Sacada | Auxiliar/Serviço | Regularização de Superfície (i=1,0%) | - | m² | 4.76 | 4.76 | m²
16. 16º Pavimento - Bloco 2 | 38 | Sacada | Auxiliar/Serviço | Preparação de Superfície Vertical | - | m² | 1.03 | 1.03 | m²
16. 16º Pavimento - Bloco 2 | 38 | Sacada | Impermeabilizante | Membrana Acrílica c/ Cimento e Fibras (3,00 kg/m²) - Viaplus 7000 | 3 | kg/m² | 5.8 | 17.4 | kg/m²
16. 16º Pavimento - Bloco 2 | 39 | Sacada | Auxiliar/Serviço | Regularização de Superfície (i=1,0%) | - | m² | 2.55 | 2.55 | m²
16. 16º Pavimento - Bloco 2 | 39 | Sacada | Auxiliar/Serviço | Preparação de Superfície Vertical | - | m² | 0.46 | 0.46 | m²
16. 16º Pavimento - Bloco 2 | 39 | Sacada | Impermeabilizante | Membrana Acrílica c/ Cimento e Fibras (3,00 kg/m²) - Viaplus 7000 | 3 | kg/m² | 3.01 | 9.03 | kg/m²
16. 16º Pavimento - Bloco 2 | 40 | Aba | Auxiliar/Serviço | Regularização de Superfície (i=1,0%) | - | m² | 3.72 | 3.72 | m²
16. 16º Pavimento - Bloco 2 | 40 | Aba | Auxiliar/Serviço | Preparação de Superfície Vertical | - | m² | 1.52 | 1.52 | m²
16. 16º Pavimento - Bloco 2 | 40 | Aba | Impermeabilizante | Membrana Acrílica c/ Cimento e Fibras (? kg/m²) - Viaplus 7000 | 1 | L/m² | 5.24 | 5.24 | L/m²
17. 17º Pavimento - Bloco 1 | 1 | A.S. | Auxiliar/Serviço | Regularização de Superfície (i=0,5%) | - | m² | 1.82 | 1.82 | m²
17. 17º Pavimento - Bloco 1 | 1 | A.S. | Auxiliar/Serviço | Preparação de Superfície Vertical | - | m² | 0.58 | 0.58 | m²
17. 17º Pavimento - Bloco 1 | 1 | A.S. | Impermeabilizante | Membrana Acrílica c/ Cimento e Fibras (3,00 kg/m²) - Viaplus 7000 | 3 | kg/m² | 2.4 | 7.2 | kg/m²
17. 17º Pavimento - Bloco 1 | 2 | A.S. | Auxiliar/Serviço | Regularização de Superfície (i=0,5%) | - | m² | 1.55 | 1.55 | m²
17. 17º Pavimento - Bloco 1 | 2 | A.S. | Auxiliar/Serviço | Preparação de Superfície Vertical | - | m² | 0.74 | 0.74 | m²
17. 17º Pavimento - Bloco 1 | 2 | A.S. | Impermeabilizante | Membrana Acrílica c/ Cimento e Fibras (3,00 kg/m²) - Viaplus 7000 | 3 | kg/m² | 2.29 | 6.87 | kg/m²
17. 17º Pavimento - Bloco 1 | 3 | A.S. | Auxiliar/Serviço | Regularização de Superfície (i=0,5%) | - | m² | 1.55 | 1.55 | m²
17. 17º Pavimento - Bloco 1 | 3 | A.S. | Auxiliar/Serviço | Preparação de Superfície Vertical | - | m² | 0.74 | 0.74 | m²
17. 17º Pavimento - Bloco 1 | 3 | A.S. | Impermeabilizante | Membrana Acrílica c/ Cimento e Fibras (3,00 kg/m²) - Viaplus 7000 | 3 | kg/m² | 2.29 | 6.87 | kg/m²
17. 17º Pavimento - Bloco 1 | 4 | A.S. | Auxiliar/Serviço | Regularização de Superfície (i=0,5%) | - | m² | 1.5 | 1.5 | m²
17. 17º Pavimento - Bloco 1 | 4 | A.S. | Auxiliar/Serviço | Preparação de Superfície Vertical | - | m² | 0.5 | 0.5 | m²
17. 17º Pavimento - Bloco 1 | 4 | A.S. | Impermeabilizante | Membrana Acrílica c/ Cimento e Fibras (3,00 kg/m²) - Viaplus 7000 | 3 | kg/m² | 2 | 6 | kg/m²
17. 17º Pavimento - Bloco 1 | 5 | A.S. | Auxiliar/Serviço | Regularização de Superfície (i=0,5%) | - | m² | 1.74 | 1.74 | m²
17. 17º Pavimento - Bloco 1 | 5 | A.S. | Auxiliar/Serviço | Preparação de Superfície Vertical | - | m² | 0.48 | 0.48 | m²
17. 17º Pavimento - Bloco 1 | 5 | A.S. | Impermeabilizante | Membrana Acrílica c/ Cimento e Fibras (3,00 kg/m²) - Viaplus 7000 | 3 | kg/m² | 2.21 | 6.63 | kg/m²
17. 17º Pavimento - Bloco 1 | 6 | A.S. | Auxiliar/Serviço | Regularização de Superfície (i=0,5%) | - | m² | 1.55 | 1.55 | m²
17. 17º Pavimento - Bloco 1 | 6 | A.S. | Auxiliar/Serviço | Preparação de Superfície Vertical | - | m² | 0.74 | 0.74 | m²
17. 17º Pavimento - Bloco 1 | 6 | A.S. | Impermeabilizante | Membrana Acrílica c/ Cimento e Fibras (3,00 kg/m²) - Viaplus 7000 | 3 | kg/m² | 2.29 | 6.87 | kg/m²
17. 17º Pavimento - Bloco 1 | 7 | A.S. | Auxiliar/Serviço | Regularização de Superfície (i=0,5%) | - | m² | 1.55 | 1.55 | m²
17. 17º Pavimento - Bloco 1 | 7 | A.S. | Auxiliar/Serviço | Preparação de Superfície Vertical | - | m² | 0.74 | 0.74 | m²
17. 17º Pavimento - Bloco 1 | 7 | A.S. | Impermeabilizante | Membrana Acrílica c/ Cimento e Fibras (3,00 kg/m²) - Viaplus 7000 | 3 | kg/m² | 2.29 | 6.87 | kg/m²
17. 17º Pavimento - Bloco 1 | 8 | A.S. | Auxiliar/Serviço | Regularização de Superfície (i=0,5%) | - | m² | 1.84 | 1.84 | m²
17. 17º Pavimento - Bloco 1 | 8 | A.S. | Auxiliar/Serviço | Preparação de Superfície Vertical | - | m² | 0.57 | 0.57 | m²
17. 17º Pavimento - Bloco 1 | 8 | A.S. | Impermeabilizante | Membrana Acrílica c/ Cimento e Fibras (3,00 kg/m²) - Viaplus 7000 | 3 | kg/m² | 2.41 | 7.23 | kg/m²
17. 17º Pavimento - Bloco 1 | 9 | Box | Auxiliar/Serviço | Regularização de Superfície (i=0,5%) | - | m² | 0.8 | 0.8 | m²
17. 17º Pavimento - Bloco 1 | 9 | Box | Auxiliar/Serviço | Preparação de Superfície Vertical | - | m² | 4 | 4 | m²
17. 17º Pavimento - Bloco 1 | 9 | Box | Impermeabilizante | Membrana Acrílica c/ Cimento e Fibras (3,00 kg/m²) - Viaplus 7000 | 3 | kg/m² | 4.8 | 14.4 | kg/m²
17. 17º Pavimento - Bloco 1 | 10 | Box | Auxiliar/Serviço | Regularização de Superfície (i=0,5%) | - | m² | 1.03 | 1.03 | m²
17. 17º Pavimento - Bloco 1 | 10 | Box | Auxiliar/Serviço | Preparação de Superfície Vertical | - | m² | 4.39 | 4.39 | m²
17. 17º Pavimento - Bloco 1 | 10 | Box | Impermeabilizante | Membrana Acrílica c/ Cimento e Fibras (3,00 kg/m²) - Viaplus 7000 | 3 | kg/m² | 5.43 | 16.29 | kg/m²
17. 17º Pavimento - Bloco 1 | 11 | Box | Auxiliar/Serviço | Regularização de Superfície (i=0,5%) | - | m² | 0.87 | 0.87 | m²
17. 17º Pavimento - Bloco 1 | 11 | Box | Auxiliar/Serviço | Preparação de Superfície Vertical | - | m² | 4.11 | 4.11 | m²
17. 17º Pavimento - Bloco 1 | 11 | Box | Impermeabilizante | Membrana Acrílica c/ Cimento e Fibras (3,00 kg/m²) - Viaplus 7000 | 3 | kg/m² | 4.98 | 14.94 | kg/m²
17. 17º Pavimento - Bloco 1 | 12 | Box | Auxiliar/Serviço | Regularização de Superfície (i=0,5%) | - | m² | 0.97 | 0.97 | m²
17. 17º Pavimento - Bloco 1 | 12 | Box | Auxiliar/Serviço | Preparação de Superfície Vertical | - | m² | 4.24 | 4.24 | m²
17. 17º Pavimento - Bloco 1 | 12 | Box | Impermeabilizante | Membrana Acrílica c/ Cimento e Fibras (3,00 kg/m²) - Viaplus 7000 | 3 | kg/m² | 5.21 | 15.63 | kg/m²
17. 17º Pavimento - Bloco 1 | 13 | Box | Auxiliar/Serviço | Regularização de Superfície (i=0,5%) | - | m² | 0.96 | 0.96 | m²
17. 17º Pavimento - Bloco 1 | 13 | Box | Auxiliar/Serviço | Preparação de Superfície Vertical | - | m² | 4.23 | 4.23 | m²
17. 17º Pavimento - Bloco 1 | 13 | Box | Impermeabilizante | Membrana Acrílica c/ Cimento e Fibras (3,00 kg/m²) - Viaplus 7000 | 3 | kg/m² | 5.19 | 15.57 | kg/m²
17. 17º Pavimento - Bloco 1 | 14 | Box | Auxiliar/Serviço | Regularização de Superfície (i=0,5%) | - | m² | 0.98 | 0.98 | m²
17. 17º Pavimento - Bloco 1 | 14 | Box | Auxiliar/Serviço | Preparação de Superfície Vertical | - | m² | 4.3 | 4.3 | m²
17. 17º Pavimento - Bloco 1 | 14 | Box | Impermeabilizante | Membrana Acrílica c/ Cimento e Fibras (3,00 kg/m²) - Viaplus 7000 | 3 | kg/m² | 5.28 | 15.84 | kg/m²
17. 17º Pavimento - Bloco 1 | 15 | Box | Auxiliar/Serviço | Regularização de Superfície (i=0,5%) | - | m² | 0.87 | 0.87 | m²
17. 17º Pavimento - Bloco 1 | 15 | Box | Auxiliar/Serviço | Preparação de Superfície Vertical | - | m² | 4.13 | 4.13 | m²
17. 17º Pavimento - Bloco 1 | 15 | Box | Impermeabilizante | Membrana Acrílica c/ Cimento e Fibras (3,00 kg/m²) - Viaplus 7000 | 3 | kg/m² | 5 | 15 | kg/m²
17. 17º Pavimento - Bloco 1 | 16 | Box | Auxiliar/Serviço | Regularização de Superfície (i=0,5%) | - | m² | 0.87 | 0.87 | m²
17. 17º Pavimento - Bloco 1 | 16 | Box | Auxiliar/Serviço | Preparação de Superfície Vertical | - | m² | 4.18 | 4.18 | m²
17. 17º Pavimento - Bloco 1 | 16 | Box | Impermeabilizante | Membrana Acrílica c/ Cimento e Fibras (3,00 kg/m²) - Viaplus 7000 | 3 | kg/m² | 5.05 | 15.15 | kg/m²
17. 17º Pavimento - Bloco 1 | 17 | Box | Auxiliar/Serviço | Regularização de Superfície (i=0,5%) | - | m² | 0.87 | 0.87 | m²
17. 17º Pavimento - Bloco 1 | 17 | Box | Auxiliar/Serviço | Preparação de Superfície Vertical | - | m² | 4.13 | 4.13 | m²
17. 17º Pavimento - Bloco 1 | 17 | Box | Impermeabilizante | Membrana Acrílica c/ Cimento e Fibras (3,00 kg/m²) - Viaplus 7000 | 3 | kg/m² | 5 | 15 | kg/m²
17. 17º Pavimento - Bloco 1 | 18 | Box | Auxiliar/Serviço | Regularização de Superfície (i=0,5%) | - | m² | 0.94 | 0.94 | m²
17. 17º Pavimento - Bloco 1 | 18 | Box | Auxiliar/Serviço | Preparação de Superfície Vertical | - | m² | 4.17 | 4.17 | m²
17. 17º Pavimento - Bloco 1 | 18 | Box | Impermeabilizante | Membrana Acrílica c/ Cimento e Fibras (3,00 kg/m²) - Viaplus 7000 | 3 | kg/m² | 5.1 | 15.3 | kg/m²
17. 17º Pavimento - Bloco 1 | 19 | Box | Auxiliar/Serviço | Regularização de Superfície (i=0,5%) | - | m² | 1.03 | 1.03 | m²
17. 17º Pavimento - Bloco 1 | 19 | Box | Auxiliar/Serviço | Preparação de Superfície Vertical | - | m² | 5.71 | 5.71 | m²
17. 17º Pavimento - Bloco 1 | 19 | Box | Impermeabilizante | Membrana Acrílica c/ Cimento e Fibras (3,00 kg/m²) - Viaplus 7000 | 3 | kg/m² | 6.75 | 20.25 | kg/m²
17. 17º Pavimento - Bloco 1 | 20 | Box | Auxiliar/Serviço | Regularização de Superfície (i=0,5%) | - | m² | 0.8 | 0.8 | m²
17. 17º Pavimento - Bloco 1 | 20 | Box | Auxiliar/Serviço | Preparação de Superfície Vertical | - | m² | 2.62 | 2.62 | m²
17. 17º Pavimento - Bloco 1 | 20 | Box | Impermeabilizante | Membrana Acrílica c/ Cimento e Fibras (3,00 kg/m²) - Viaplus 7000 | 3 | kg/m² | 3.42 | 10.26 | kg/m²
17. 17º Pavimento - Bloco 1 | 21 | Sacada | Auxiliar/Serviço | Regularização de Superfície (i=1,0%) | - | m² | 4.75 | 4.75 | m²
17. 17º Pavimento - Bloco 1 | 21 | Sacada | Auxiliar/Serviço | Preparação de Superfície Vertical | - | m² | 1.03 | 1.03 | m²
17. 17º Pavimento - Bloco 1 | 21 | Sacada | Impermeabilizante | Membrana Acrílica c/ Cimento e Fibras (3,00 kg/m²) - Viaplus 7000 | 3 | kg/m² | 5.78 | 17.34 | kg/m²
17. 17º Pavimento - Bloco 1 | 22 | Sacada | Auxiliar/Serviço | Regularização de Superfície (i=1,0%) | - | m² | 2.55 | 2.55 | m²
17. 17º Pavimento - Bloco 1 | 22 | Sacada | Auxiliar/Serviço | Preparação de Superfície Vertical | - | m² | 0.46 | 0.46 | m²
17. 17º Pavimento - Bloco 1 | 22 | Sacada | Impermeabilizante | Membrana Acrílica c/ Cimento e Fibras (3,00 kg/m²) - Viaplus 7000 | 3 | kg/m² | 3.01 | 9.03 | kg/m²
17. 17º Pavimento - Bloco 1 | 23 | Sacada | Auxiliar/Serviço | Regularização de Superfície (i=1,0%) | - | m² | 2.55 | 2.55 | m²
17. 17º Pavimento - Bloco 1 | 23 | Sacada | Auxiliar/Serviço | Preparação de Superfície Vertical | - | m² | 0.46 | 0.46 | m²
17. 17º Pavimento - Bloco 1 | 23 | Sacada | Impermeabilizante | Membrana Acrílica c/ Cimento e Fibras (3,00 kg/m²) - Viaplus 7000 | 3 | kg/m² | 3.01 | 9.03 | kg/m²
17. 17º Pavimento - Bloco 1 | 24 | Sacada | Auxiliar/Serviço | Regularização de Superfície (i=1,0%) | - | m² | 2.55 | 2.55 | m²
17. 17º Pavimento - Bloco 1 | 24 | Sacada | Auxiliar/Serviço | Preparação de Superfície Vertical | - | m² | 0.46 | 0.46 | m²
17. 17º Pavimento - Bloco 1 | 24 | Sacada | Impermeabilizante | Membrana Acrílica c/ Cimento e Fibras (3,00 kg/m²) - Viaplus 7000 | 3 | kg/m² | 3.01 | 9.03 | kg/m²
17. 17º Pavimento - Bloco 1 | 25 | Sacada | Auxiliar/Serviço | Regularização de Superfície (i=1,0%) | - | m² | 2.55 | 2.55 | m²
17. 17º Pavimento - Bloco 1 | 25 | Sacada | Auxiliar/Serviço | Preparação de Superfície Vertical | - | m² | 0.46 | 0.46 | m²
17. 17º Pavimento - Bloco 1 | 25 | Sacada | Impermeabilizante | Membrana Acrílica c/ Cimento e Fibras (3,00 kg/m²) - Viaplus 7000 | 3 | kg/m² | 3.01 | 9.03 | kg/m²
17. 17º Pavimento - Bloco 1 | 26 | Sacada | Auxiliar/Serviço | Regularização de Superfície (i=1,0%) | - | m² | 4.75 | 4.75 | m²
17. 17º Pavimento - Bloco 1 | 26 | Sacada | Auxiliar/Serviço | Preparação de Superfície Vertical | - | m² | 1.03 | 1.03 | m²
17. 17º Pavimento - Bloco 1 | 26 | Sacada | Impermeabilizante | Membrana Acrílica c/ Cimento e Fibras (3,00 kg/m²) - Viaplus 7000 | 3 | kg/m² | 5.78 | 17.34 | kg/m²
17. 17º Pavimento - Bloco 1 | 27 | Aba | Auxiliar/Serviço | Regularização de Superfície (i=1,0%) | - | m² | 3.35 | 3.35 | m²
17. 17º Pavimento - Bloco 1 | 27 | Aba | Auxiliar/Serviço | Preparação de Superfície Vertical | - | m² | 2.35 | 2.35 | m²
17. 17º Pavimento - Bloco 1 | 27 | Aba | Impermeabilizante | Membrana Acrílica c/ Cimento e Fibras (? kg/m²) - Viaplus 7000 | 1 | L/m² | 5.7 | 5.7 | L/m²
17. 17º Pavimento - Bloco 2 | 1 | A.S. | Auxiliar/Serviço | Regularização de Superfície (i=0,5%) | - | m² | 0.94 | 0.94 | m²
17. 17º Pavimento - Bloco 2 | 1 | A.S. | Auxiliar/Serviço | Preparação de Superfície Vertical | - | m² | 0.42 | 0.42 | m²
17. 17º Pavimento - Bloco 2 | 1 | A.S. | Impermeabilizante | Membrana Acrílica c/ Cimento e Fibras (3,00 kg/m²) - Viaplus 7000 | 3 | kg/m² | 1.36 | 4.08 | kg/m²
17. 17º Pavimento - Bloco 2 | 2 | A.S. | Auxiliar/Serviço | Regularização de Superfície (i=0,5%) | - | m² | 0.94 | 0.94 | m²
17. 17º Pavimento - Bloco 2 | 2 | A.S. | Auxiliar/Serviço | Preparação de Superfície Vertical | - | m² | 0.42 | 0.42 | m²
17. 17º Pavimento - Bloco 2 | 2 | A.S. | Impermeabilizante | Membrana Acrílica c/ Cimento e Fibras (3,00 kg/m²) - Viaplus 7000 | 3 | kg/m² | 1.36 | 4.08 | kg/m²
17. 17º Pavimento - Bloco 2 | 3 | A.S. | Auxiliar/Serviço | Regularização de Superfície (i=0,5%) | - | m² | 0.95 | 0.95 | m²
17. 17º Pavimento - Bloco 2 | 3 | A.S. | Auxiliar/Serviço | Preparação de Superfície Vertical | - | m² | 0.41 | 0.41 | m²
17. 17º Pavimento - Bloco 2 | 3 | A.S. | Impermeabilizante | Membrana Acrílica c/ Cimento e Fibras (3,00 kg/m²) - Viaplus 7000 | 3 | kg/m² | 1.36 | 4.08 | kg/m²
17. 17º Pavimento - Bloco 2 | 4 | A.S. | Auxiliar/Serviço | Regularização de Superfície (i=0,5%) | - | m² | 1.51 | 1.51 | m²
17. 17º Pavimento - Bloco 2 | 4 | A.S. | Auxiliar/Serviço | Preparação de Superfície Vertical | - | m² | 0.74 | 0.74 | m²
17. 17º Pavimento - Bloco 2 | 4 | A.S. | Impermeabilizante | Membrana Acrílica c/ Cimento e Fibras (3,00 kg/m²) - Viaplus 7000 | 3 | kg/m² | 2.25 | 6.75 | kg/m²
17. 17º Pavimento - Bloco 2 | 5 | A.S. | Auxiliar/Serviço | Regularização de Superfície (i=0,5%) | - | m² | 1.51 | 1.51 | m²
17. 17º Pavimento - Bloco 2 | 5 | A.S. | Auxiliar/Serviço | Preparação de Superfície Vertical | - | m² | 0.74 | 0.74 | m²
17. 17º Pavimento - Bloco 2 | 5 | A.S. | Impermeabilizante | Membrana Acrílica c/ Cimento e Fibras (3,00 kg/m²) - Viaplus 7000 | 3 | kg/m² | 2.25 | 6.75 | kg/m²
17. 17º Pavimento - Bloco 2 | 6 | A.S. | Auxiliar/Serviço | Regularização de Superfície (i=0,5%) | - | m² | 2.01 | 2.01 | m²
17. 17º Pavimento - Bloco 2 | 6 | A.S. | Auxiliar/Serviço | Preparação de Superfície Vertical | - | m² | 0.74 | 0.74 | m²
17. 17º Pavimento - Bloco 2 | 6 | A.S. | Impermeabilizante | Membrana Acrílica c/ Cimento e Fibras (3,00 kg/m²) - Viaplus 7000 | 3 | kg/m² | 2.75 | 8.25 | kg/m²
17. 17º Pavimento - Bloco 2 | 7 | A.S. | Auxiliar/Serviço | Regularização de Superfície (i=0,5%) | - | m² | 0.97 | 0.97 | m²
17. 17º Pavimento - Bloco 2 | 7 | A.S. | Auxiliar/Serviço | Preparação de Superfície Vertical | - | m² | 0.42 | 0.42 | m²
17. 17º Pavimento - Bloco 2 | 7 | A.S. | Impermeabilizante | Membrana Acrílica c/ Cimento e Fibras (3,00 kg/m²) - Viaplus 7000 | 3 | kg/m² | 1.39 | 4.17 | kg/m²
17. 17º Pavimento - Bloco 2 | 8 | A.S. | Auxiliar/Serviço | Regularização de Superfície (i=0,5%) | - | m² | 1.53 | 1.53 | m²
17. 17º Pavimento - Bloco 2 | 8 | A.S. | Auxiliar/Serviço | Preparação de Superfície Vertical | - | m² | 0.74 | 0.74 | m²
17. 17º Pavimento - Bloco 2 | 8 | A.S. | Impermeabilizante | Membrana Acrílica c/ Cimento e Fibras (3,00 kg/m²) - Viaplus 7000 | 3 | kg/m² | 2.27 | 6.81 | kg/m²
17. 17º Pavimento - Bloco 2 | 9 | A.S. | Auxiliar/Serviço | Regularização de Superfície (i=0,5%) | - | m² | 0.97 | 0.97 | m²
17. 17º Pavimento - Bloco 2 | 9 | A.S. | Impermeabilizante | Membrana Acrílica c/ Cimento e Fibras (3,00 kg/m²) - Viaplus 7000 | 3 | kg/m² | 0.97 | 2.91 | kg/m²
17. 17º Pavimento - Bloco 2 | 10 | A.S. | Auxiliar/Serviço | Regularização de Superfície (i=0,5%) | - | m² | 1.51 | 1.51 | m²
17. 17º Pavimento - Bloco 2 | 10 | A.S. | Auxiliar/Serviço | Preparação de Superfície Vertical | - | m² | 0.73 | 0.73 | m²
17. 17º Pavimento - Bloco 2 | 10 | A.S. | Impermeabilizante | Membrana Acrílica c/ Cimento e Fibras (3,00 kg/m²) - Viaplus 7000 | 3 | kg/m² | 2.24 | 6.72 | kg/m²
17. 17º Pavimento - Bloco 2 | 11 | A.S. | Auxiliar/Serviço | Regularização de Superfície (i=0,5%) | - | m² | 0.97 | 0.97 | m²
17. 17º Pavimento - Bloco 2 | 11 | A.S. | Auxiliar/Serviço | Preparação de Superfície Vertical | - | m² | 0.42 | 0.42 | m²
17. 17º Pavimento - Bloco 2 | 11 | A.S. | Impermeabilizante | Membrana Acrílica c/ Cimento e Fibras (3,00 kg/m²) - Viaplus 7000 | 3 | kg/m² | 1.39 | 4.17 | kg/m²
17. 17º Pavimento - Bloco 2 | 12 | A.S. | Auxiliar/Serviço | Regularização de Superfície (i=0,5%) | - | m² | 2.01 | 2.01 | m²
17. 17º Pavimento - Bloco 2 | 12 | A.S. | Auxiliar/Serviço | Preparação de Superfície Vertical | - | m² | 0.86 | 0.86 | m²
17. 17º Pavimento - Bloco 2 | 12 | A.S. | Impermeabilizante | Membrana Acrílica c/ Cimento e Fibras (3,00 kg/m²) - Viaplus 7000 | 3 | kg/m² | 2.87 | 8.61 | kg/m²
17. 17º Pavimento - Bloco 2 | 13 | Box | Auxiliar/Serviço | Regularização de Superfície (i=0,5%) | - | m² | 0.77 | 0.77 | m²
17. 17º Pavimento - Bloco 2 | 13 | Box | Auxiliar/Serviço | Preparação de Superfície Vertical | - | m² | 4.02 | 4.02 | m²
17. 17º Pavimento - Bloco 2 | 13 | Box | Impermeabilizante | Membrana Acrílica c/ Cimento e Fibras (3,00 kg/m²) - Viaplus 7000 | 3 | kg/m² | 4.8 | 14.4 | kg/m²
17. 17º Pavimento - Bloco 2 | 14 | Box | Auxiliar/Serviço | Regularização de Superfície (i=0,5%) | - | m² | 0.82 | 0.82 | m²
17. 17º Pavimento - Bloco 2 | 14 | Box | Auxiliar/Serviço | Preparação de Superfície Vertical | - | m² | 4.05 | 4.05 | m²
17. 17º Pavimento - Bloco 2 | 14 | Box | Impermeabilizante | Membrana Acrílica c/ Cimento e Fibras (3,00 kg/m²) - Viaplus 7000 | 3 | kg/m² | 4.86 | 14.58 | kg/m²
17. 17º Pavimento - Bloco 2 | 15 | Box | Auxiliar/Serviço | Regularização de Superfície (i=0,5%) | - | m² | 1.01 | 1.01 | m²
17. 17º Pavimento - Bloco 2 | 15 | Box | Auxiliar/Serviço | Preparação de Superfície Vertical | - | m² | 4.36 | 4.36 | m²
17. 17º Pavimento - Bloco 2 | 15 | Box | Impermeabilizante | Membrana Acrílica c/ Cimento e Fibras (3,00 kg/m²) - Viaplus 7000 | 3 | kg/m² | 5.37 | 16.11 | kg/m²
17. 17º Pavimento - Bloco 2 | 16 | Box | Auxiliar/Serviço | Regularização de Superfície (i=0,5%) | - | m² | 0.84 | 0.84 | m²
17. 17º Pavimento - Bloco 2 | 16 | Box | Auxiliar/Serviço | Preparação de Superfície Vertical | - | m² | 4.05 | 4.05 | m²
17. 17º Pavimento - Bloco 2 | 16 | Box | Impermeabilizante | Membrana Acrílica c/ Cimento e Fibras (3,00 kg/m²) - Viaplus 7000 | 3 | kg/m² | 4.89 | 14.67 | kg/m²
17. 17º Pavimento - Bloco 2 | 17 | Box | Auxiliar/Serviço | Regularização de Superfície (i=0,5%) | - | m² | 0.82 | 0.82 | m²
17. 17º Pavimento - Bloco 2 | 17 | Box | Auxiliar/Serviço | Preparação de Superfície Vertical | - | m² | 4.05 | 4.05 | m²
17. 17º Pavimento - Bloco 2 | 17 | Box | Impermeabilizante | Membrana Acrílica c/ Cimento e Fibras (3,00 kg/m²) - Viaplus 7000 | 3 | kg/m² | 4.86 | 14.58 | kg/m²
17. 17º Pavimento - Bloco 2 | 18 | Box | Auxiliar/Serviço | Regularização de Superfície (i=0,5%) | - | m² | 0.82 | 0.82 | m²
17. 17º Pavimento - Bloco 2 | 18 | Box | Auxiliar/Serviço | Preparação de Superfície Vertical | - | m² | 4.05 | 4.05 | m²
17. 17º Pavimento - Bloco 2 | 18 | Box | Impermeabilizante | Membrana Acrílica c/ Cimento e Fibras (3,00 kg/m²) - Viaplus 7000 | 3 | kg/m² | 4.86 | 14.58 | kg/m²
17. 17º Pavimento - Bloco 2 | 19 | Box | Auxiliar/Serviço | Regularização de Superfície (i=0,5%) | - | m² | 0.84 | 0.84 | m²
17. 17º Pavimento - Bloco 2 | 19 | Box | Auxiliar/Serviço | Preparação de Superfície Vertical | - | m² | 4.12 | 4.12 | m²
17. 17º Pavimento - Bloco 2 | 19 | Box | Impermeabilizante | Membrana Acrílica c/ Cimento e Fibras (3,00 kg/m²) - Viaplus 7000 | 3 | kg/m² | 4.96 | 14.88 | kg/m²
17. 17º Pavimento - Bloco 2 | 20 | Box | Auxiliar/Serviço | Regularização de Superfície (i=0,5%) | - | m² | 0.86 | 0.86 | m²
17. 17º Pavimento - Bloco 2 | 20 | Box | Auxiliar/Serviço | Preparação de Superfície Vertical | - | m² | 4.05 | 4.05 | m²
17. 17º Pavimento - Bloco 2 | 20 | Box | Impermeabilizante | Membrana Acrílica c/ Cimento e Fibras (3,00 kg/m²) - Viaplus 7000 | 3 | kg/m² | 4.91 | 14.73 | kg/m²
17. 17º Pavimento - Bloco 2 | 21 | Box | Auxiliar/Serviço | Regularização de Superfície (i=0,5%) | - | m² | 0.86 | 0.86 | m²
17. 17º Pavimento - Bloco 2 | 21 | Box | Auxiliar/Serviço | Preparação de Superfície Vertical | - | m² | 4.05 | 4.05 | m²
17. 17º Pavimento - Bloco 2 | 21 | Box | Impermeabilizante | Membrana Acrílica c/ Cimento e Fibras (3,00 kg/m²) - Viaplus 7000 | 3 | kg/m² | 4.91 | 14.73 | kg/m²
17. 17º Pavimento - Bloco 2 | 22 | Box | Auxiliar/Serviço | Regularização de Superfície (i=0,5%) | - | m² | 0.87 | 0.87 | m²
17. 17º Pavimento - Bloco 2 | 22 | Box | Auxiliar/Serviço | Preparação de Superfície Vertical | - | m² | 4.08 | 4.08 | m²
17. 17º Pavimento - Bloco 2 | 22 | Box | Impermeabilizante | Membrana Acrílica c/ Cimento e Fibras (3,00 kg/m²) - Viaplus 7000 | 3 | kg/m² | 4.95 | 14.85 | kg/m²
17. 17º Pavimento - Bloco 2 | 23 | Box | Auxiliar/Serviço | Regularização de Superfície (i=0,5%) | - | m² | 0.87 | 0.87 | m²
17. 17º Pavimento - Bloco 2 | 23 | Box | Auxiliar/Serviço | Preparação de Superfície Vertical | - | m² | 4.08 | 4.08 | m²
17. 17º Pavimento - Bloco 2 | 23 | Box | Impermeabilizante | Membrana Acrílica c/ Cimento e Fibras (3,00 kg/m²) - Viaplus 7000 | 3 | kg/m² | 4.95 | 14.85 | kg/m²
17. 17º Pavimento - Bloco 2 | 24 | Box | Auxiliar/Serviço | Regularização de Superfície (i=0,5%) | - | m² | 0.87 | 0.87 | m²
17. 17º Pavimento - Bloco 2 | 24 | Box | Auxiliar/Serviço | Preparação de Superfície Vertical | - | m² | 4.11 | 4.11 | m²
17. 17º Pavimento - Bloco 2 | 24 | Box | Impermeabilizante | Membrana Acrílica c/ Cimento e Fibras (3,00 kg/m²) - Viaplus 7000 | 3 | kg/m² | 4.98 | 14.94 | kg/m²
17. 17º Pavimento - Bloco 2 | 25 | Box | Auxiliar/Serviço | Regularização de Superfície (i=0,5%) | - | m² | 0.87 | 0.87 | m²
17. 17º Pavimento - Bloco 2 | 25 | Box | Auxiliar/Serviço | Preparação de Superfície Vertical | - | m² | 4.11 | 4.11 | m²
17. 17º Pavimento - Bloco 2 | 25 | Box | Impermeabilizante | Membrana Acrílica c/ Cimento e Fibras (3,00 kg/m²) - Viaplus 7000 | 3 | kg/m² | 4.98 | 14.94 | kg/m²
17. 17º Pavimento - Bloco 2 | 26 | Box | Auxiliar/Serviço | Regularização de Superfície (i=0,5%) | - | m² | 0.87 | 0.87 | m²
17. 17º Pavimento - Bloco 2 | 26 | Box | Auxiliar/Serviço | Preparação de Superfície Vertical | - | m² | 4.11 | 4.11 | m²
17. 17º Pavimento - Bloco 2 | 26 | Box | Impermeabilizante | Membrana Acrílica c/ Cimento e Fibras (3,00 kg/m²) - Viaplus 7000 | 3 | kg/m² | 4.98 | 14.94 | kg/m²
17. 17º Pavimento - Bloco 2 | 27 | Box | Auxiliar/Serviço | Regularização de Superfície (i=0,5%) | - | m² | 0.87 | 0.87 | m²
17. 17º Pavimento - Bloco 2 | 27 | Box | Auxiliar/Serviço | Preparação de Superfície Vertical | - | m² | 4.08 | 4.08 | m²
17. 17º Pavimento - Bloco 2 | 27 | Box | Impermeabilizante | Membrana Acrílica c/ Cimento e Fibras (3,00 kg/m²) - Viaplus 7000 | 3 | kg/m² | 4.95 | 14.85 | kg/m²
17. 17º Pavimento - Bloco 2 | 28 | Box | Auxiliar/Serviço | Regularização de Superfície (i=0,5%) | - | m² | 0.85 | 0.85 | m²
17. 17º Pavimento - Bloco 2 | 28 | Box | Auxiliar/Serviço | Preparação de Superfície Vertical | - | m² | 4.14 | 4.14 | m²
17. 17º Pavimento - Bloco 2 | 28 | Box | Impermeabilizante | Membrana Acrílica c/ Cimento e Fibras (3,00 kg/m²) - Viaplus 7000 | 3 | kg/m² | 4.99 | 14.97 | kg/m²
17. 17º Pavimento - Bloco 2 | 29 | Box | Auxiliar/Serviço | Regularização de Superfície (i=0,5%) | - | m² | 1.03 | 1.03 | m²
17. 17º Pavimento - Bloco 2 | 29 | Box | Auxiliar/Serviço | Preparação de Superfície Vertical | - | m² | 4.38 | 4.38 | m²
17. 17º Pavimento - Bloco 2 | 29 | Box | Impermeabilizante | Membrana Acrílica c/ Cimento e Fibras (3,00 kg/m²) - Viaplus 7000 | 3 | kg/m² | 5.4 | 16.2 | kg/m²
17. 17º Pavimento - Bloco 2 | 30 | Box | Auxiliar/Serviço | Regularização de Superfície (i=0,5%) | - | m² | 0.98 | 0.98 | m²
17. 17º Pavimento - Bloco 2 | 30 | Box | Auxiliar/Serviço | Preparação de Superfície Vertical | - | m² | 4.31 | 4.31 | m²
17. 17º Pavimento - Bloco 2 | 30 | Box | Impermeabilizante | Membrana Acrílica c/ Cimento e Fibras (3,00 kg/m²) - Viaplus 7000 | 3 | kg/m² | 5.29 | 15.87 | kg/m²
17. 17º Pavimento - Bloco 2 | 31 | Sacada | Auxiliar/Serviço | Regularização de Superfície (i=1,0%) | - | m² | 4.77 | 4.77 | m²
17. 17º Pavimento - Bloco 2 | 31 | Sacada | Auxiliar/Serviço | Preparação de Superfície Vertical | - | m² | 1.05 | 1.05 | m²
17. 17º Pavimento - Bloco 2 | 31 | Sacada | Impermeabilizante | Membrana Acrílica c/ Cimento e Fibras (3,00 kg/m²) - Viaplus 7000 | 3 | kg/m² | 5.82 | 17.46 | kg/m²
17. 17º Pavimento - Bloco 2 | 32 | Sacada | Auxiliar/Serviço | Regularização de Superfície (i=1,0%) | - | m² | 2.55 | 2.55 | m²
17. 17º Pavimento - Bloco 2 | 32 | Sacada | Auxiliar/Serviço | Preparação de Superfície Vertical | - | m² | 0.46 | 0.46 | m²
17. 17º Pavimento - Bloco 2 | 32 | Sacada | Impermeabilizante | Membrana Acrílica c/ Cimento e Fibras (3,00 kg/m²) - Viaplus 7000 | 3 | kg/m² | 3.01 | 9.03 | kg/m²
17. 17º Pavimento - Bloco 2 | 33 | Sacada | Auxiliar/Serviço | Regularização de Superfície (i=1,0%) | - | m² | 2.55 | 2.55 | m²
17. 17º Pavimento - Bloco 2 | 33 | Sacada | Auxiliar/Serviço | Preparação de Superfície Vertical | - | m² | 0.46 | 0.46 | m²
17. 17º Pavimento - Bloco 2 | 33 | Sacada | Impermeabilizante | Membrana Acrílica c/ Cimento e Fibras (3,00 kg/m²) - Viaplus 7000 | 3 | kg/m² | 3.01 | 9.03 | kg/m²
17. 17º Pavimento - Bloco 2 | 34 | Sacada | Auxiliar/Serviço | Regularização de Superfície (i=1,0%) | - | m² | 4.75 | 4.75 | m²
17. 17º Pavimento - Bloco 2 | 34 | Sacada | Auxiliar/Serviço | Preparação de Superfície Vertical | - | m² | 1.03 | 1.03 | m²
17. 17º Pavimento - Bloco 2 | 34 | Sacada | Impermeabilizante | Membrana Acrílica c/ Cimento e Fibras (3,00 kg/m²) - Viaplus 7000 | 3 | kg/m² | 5.78 | 17.34 | kg/m²
17. 17º Pavimento - Bloco 2 | 35 | Sacada | Auxiliar/Serviço | Regularização de Superfície (i=1,0%) | - | m² | 2.55 | 2.55 | m²
17. 17º Pavimento - Bloco 2 | 35 | Sacada | Auxiliar/Serviço | Preparação de Superfície Vertical | - | m² | 0.46 | 0.46 | m²
17. 17º Pavimento - Bloco 2 | 35 | Sacada | Impermeabilizante | Membrana Acrílica c/ Cimento e Fibras (3,00 kg/m²) - Viaplus 7000 | 3 | kg/m² | 3.01 | 9.03 | kg/m²
17. 17º Pavimento - Bloco 2 | 36 | Sacada | Auxiliar/Serviço | Regularização de Superfície (i=1,0%) | - | m² | 2.55 | 2.55 | m²
17. 17º Pavimento - Bloco 2 | 36 | Sacada | Auxiliar/Serviço | Preparação de Superfície Vertical | - | m² | 0.46 | 0.46 | m²
17. 17º Pavimento - Bloco 2 | 36 | Sacada | Impermeabilizante | Membrana Acrílica c/ Cimento e Fibras (3,00 kg/m²) - Viaplus 7000 | 3 | kg/m² | 3.01 | 9.03 | kg/m²
17. 17º Pavimento - Bloco 2 | 37 | Sacada | Auxiliar/Serviço | Regularização de Superfície (i=1,0%) | - | m² | 2.55 | 2.55 | m²
17. 17º Pavimento - Bloco 2 | 37 | Sacada | Auxiliar/Serviço | Preparação de Superfície Vertical | - | m² | 0.46 | 0.46 | m²
17. 17º Pavimento - Bloco 2 | 37 | Sacada | Impermeabilizante | Membrana Acrílica c/ Cimento e Fibras (3,00 kg/m²) - Viaplus 7000 | 3 | kg/m² | 3.01 | 9.03 | kg/m²
17. 17º Pavimento - Bloco 2 | 38 | Sacada | Auxiliar/Serviço | Regularização de Superfície (i=1,0%) | - | m² | 4.76 | 4.76 | m²
17. 17º Pavimento - Bloco 2 | 38 | Sacada | Auxiliar/Serviço | Preparação de Superfície Vertical | - | m² | 1.03 | 1.03 | m²
17. 17º Pavimento - Bloco 2 | 38 | Sacada | Impermeabilizante | Membrana Acrílica c/ Cimento e Fibras (3,00 kg/m²) - Viaplus 7000 | 3 | kg/m² | 5.8 | 17.4 | kg/m²
17. 17º Pavimento - Bloco 2 | 39 | Sacada | Auxiliar/Serviço | Regularização de Superfície (i=1,0%) | - | m² | 2.55 | 2.55 | m²
17. 17º Pavimento - Bloco 2 | 39 | Sacada | Auxiliar/Serviço | Preparação de Superfície Vertical | - | m² | 0.46 | 0.46 | m²
17. 17º Pavimento - Bloco 2 | 39 | Sacada | Impermeabilizante | Membrana Acrílica c/ Cimento e Fibras (3,00 kg/m²) - Viaplus 7000 | 3 | kg/m² | 3.01 | 9.03 | kg/m²
17. 17º Pavimento - Bloco 2 | 40 | Aba | Auxiliar/Serviço | Regularização de Superfície (i=1,0%) | - | m² | 37.13 | 37.13 | m²
17. 17º Pavimento - Bloco 2 | 40 | Aba | Auxiliar/Serviço | Preparação de Superfície Vertical | - | m² | 23.25 | 23.25 | m²
17. 17º Pavimento - Bloco 2 | 40 | Aba | Impermeabilizante | Membrana Acrílica c/ Cimento e Fibras (? kg/m²) - Viaplus 7000 | 1 | L/m² | 60.38 | 60.38 | L/m²
18. 18º Pavimento - Bloco 1 | 1 | A.S. | Auxiliar/Serviço | Regularização de Superfície (i=0,5%) | - | m² | 1.82 | 1.82 | m²
18. 18º Pavimento - Bloco 1 | 1 | A.S. | Auxiliar/Serviço | Preparação de Superfície Vertical | - | m² | 0.58 | 0.58 | m²
18. 18º Pavimento - Bloco 1 | 1 | A.S. | Impermeabilizante | Membrana Acrílica c/ Cimento e Fibras (3,00 kg/m²) - Viaplus 7000 | 3 | kg/m² | 2.4 | 7.2 | kg/m²
18. 18º Pavimento - Bloco 1 | 2 | A.S. | Auxiliar/Serviço | Regularização de Superfície (i=0,5%) | - | m² | 1.55 | 1.55 | m²
18. 18º Pavimento - Bloco 1 | 2 | A.S. | Auxiliar/Serviço | Preparação de Superfície Vertical | - | m² | 0.74 | 0.74 | m²
18. 18º Pavimento - Bloco 1 | 2 | A.S. | Impermeabilizante | Membrana Acrílica c/ Cimento e Fibras (3,00 kg/m²) - Viaplus 7000 | 3 | kg/m² | 2.29 | 6.87 | kg/m²
18. 18º Pavimento - Bloco 1 | 3 | A.S. | Auxiliar/Serviço | Regularização de Superfície (i=0,5%) | - | m² | 1.55 | 1.55 | m²
18. 18º Pavimento - Bloco 1 | 3 | A.S. | Auxiliar/Serviço | Preparação de Superfície Vertical | - | m² | 0.74 | 0.74 | m²
18. 18º Pavimento - Bloco 1 | 3 | A.S. | Impermeabilizante | Membrana Acrílica c/ Cimento e Fibras (3,00 kg/m²) - Viaplus 7000 | 3 | kg/m² | 2.29 | 6.87 | kg/m²
18. 18º Pavimento - Bloco 1 | 4 | A.S. | Auxiliar/Serviço | Regularização de Superfície (i=0,5%) | - | m² | 1.5 | 1.5 | m²
18. 18º Pavimento - Bloco 1 | 4 | A.S. | Auxiliar/Serviço | Preparação de Superfície Vertical | - | m² | 0.5 | 0.5 | m²
18. 18º Pavimento - Bloco 1 | 4 | A.S. | Impermeabilizante | Membrana Acrílica c/ Cimento e Fibras (3,00 kg/m²) - Viaplus 7000 | 3 | kg/m² | 2 | 6 | kg/m²
18. 18º Pavimento - Bloco 1 | 5 | A.S. | Auxiliar/Serviço | Regularização de Superfície (i=0,5%) | - | m² | 1.74 | 1.74 | m²
18. 18º Pavimento - Bloco 1 | 5 | A.S. | Auxiliar/Serviço | Preparação de Superfície Vertical | - | m² | 0.48 | 0.48 | m²
18. 18º Pavimento - Bloco 1 | 5 | A.S. | Impermeabilizante | Membrana Acrílica c/ Cimento e Fibras (3,00 kg/m²) - Viaplus 7000 | 3 | kg/m² | 2.21 | 6.63 | kg/m²
18. 18º Pavimento - Bloco 1 | 6 | A.S. | Auxiliar/Serviço | Regularização de Superfície (i=0,5%) | - | m² | 1.55 | 1.55 | m²
18. 18º Pavimento - Bloco 1 | 6 | A.S. | Auxiliar/Serviço | Preparação de Superfície Vertical | - | m² | 0.74 | 0.74 | m²
18. 18º Pavimento - Bloco 1 | 6 | A.S. | Impermeabilizante | Membrana Acrílica c/ Cimento e Fibras (3,00 kg/m²) - Viaplus 7000 | 3 | kg/m² | 2.29 | 6.87 | kg/m²
18. 18º Pavimento - Bloco 1 | 7 | A.S. | Auxiliar/Serviço | Regularização de Superfície (i=0,5%) | - | m² | 1.55 | 1.55 | m²
18. 18º Pavimento - Bloco 1 | 7 | A.S. | Auxiliar/Serviço | Preparação de Superfície Vertical | - | m² | 0.74 | 0.74 | m²
18. 18º Pavimento - Bloco 1 | 7 | A.S. | Impermeabilizante | Membrana Acrílica c/ Cimento e Fibras (3,00 kg/m²) - Viaplus 7000 | 3 | kg/m² | 2.29 | 6.87 | kg/m²
18. 18º Pavimento - Bloco 1 | 8 | A.S. | Auxiliar/Serviço | Regularização de Superfície (i=0,5%) | - | m² | 1.84 | 1.84 | m²
18. 18º Pavimento - Bloco 1 | 8 | A.S. | Auxiliar/Serviço | Preparação de Superfície Vertical | - | m² | 0.57 | 0.57 | m²
18. 18º Pavimento - Bloco 1 | 8 | A.S. | Impermeabilizante | Membrana Acrílica c/ Cimento e Fibras (3,00 kg/m²) - Viaplus 7000 | 3 | kg/m² | 2.41 | 7.23 | kg/m²
18. 18º Pavimento - Bloco 1 | 9 | Box | Auxiliar/Serviço | Regularização de Superfície (i=0,5%) | - | m² | 0.8 | 0.8 | m²
18. 18º Pavimento - Bloco 1 | 9 | Box | Auxiliar/Serviço | Preparação de Superfície Vertical | - | m² | 4 | 4 | m²
18. 18º Pavimento - Bloco 1 | 9 | Box | Impermeabilizante | Membrana Acrílica c/ Cimento e Fibras (3,00 kg/m²) - Viaplus 7000 | 3 | kg/m² | 4.8 | 14.4 | kg/m²
18. 18º Pavimento - Bloco 1 | 10 | Box | Auxiliar/Serviço | Regularização de Superfície (i=0,5%) | - | m² | 1.03 | 1.03 | m²
18. 18º Pavimento - Bloco 1 | 10 | Box | Auxiliar/Serviço | Preparação de Superfície Vertical | - | m² | 4.39 | 4.39 | m²
18. 18º Pavimento - Bloco 1 | 10 | Box | Impermeabilizante | Membrana Acrílica c/ Cimento e Fibras (3,00 kg/m²) - Viaplus 7000 | 3 | kg/m² | 5.43 | 16.29 | kg/m²
18. 18º Pavimento - Bloco 1 | 11 | Box | Auxiliar/Serviço | Regularização de Superfície (i=0,5%) | - | m² | 0.87 | 0.87 | m²
18. 18º Pavimento - Bloco 1 | 11 | Box | Auxiliar/Serviço | Preparação de Superfície Vertical | - | m² | 4.11 | 4.11 | m²
18. 18º Pavimento - Bloco 1 | 11 | Box | Impermeabilizante | Membrana Acrílica c/ Cimento e Fibras (3,00 kg/m²) - Viaplus 7000 | 3 | kg/m² | 4.98 | 14.94 | kg/m²
18. 18º Pavimento - Bloco 1 | 12 | Box | Auxiliar/Serviço | Regularização de Superfície (i=0,5%) | - | m² | 0.97 | 0.97 | m²
18. 18º Pavimento - Bloco 1 | 12 | Box | Auxiliar/Serviço | Preparação de Superfície Vertical | - | m² | 4.24 | 4.24 | m²
18. 18º Pavimento - Bloco 1 | 12 | Box | Impermeabilizante | Membrana Acrílica c/ Cimento e Fibras (3,00 kg/m²) - Viaplus 7000 | 3 | kg/m² | 5.21 | 15.63 | kg/m²
18. 18º Pavimento - Bloco 1 | 13 | Box | Auxiliar/Serviço | Regularização de Superfície (i=0,5%) | - | m² | 0.96 | 0.96 | m²
18. 18º Pavimento - Bloco 1 | 13 | Box | Auxiliar/Serviço | Preparação de Superfície Vertical | - | m² | 4.23 | 4.23 | m²
18. 18º Pavimento - Bloco 1 | 13 | Box | Impermeabilizante | Membrana Acrílica c/ Cimento e Fibras (3,00 kg/m²) - Viaplus 7000 | 3 | kg/m² | 5.19 | 15.57 | kg/m²
18. 18º Pavimento - Bloco 1 | 14 | Box | Auxiliar/Serviço | Regularização de Superfície (i=0,5%) | - | m² | 0.98 | 0.98 | m²
18. 18º Pavimento - Bloco 1 | 14 | Box | Auxiliar/Serviço | Preparação de Superfície Vertical | - | m² | 4.3 | 4.3 | m²
18. 18º Pavimento - Bloco 1 | 14 | Box | Impermeabilizante | Membrana Acrílica c/ Cimento e Fibras (3,00 kg/m²) - Viaplus 7000 | 3 | kg/m² | 5.28 | 15.84 | kg/m²
18. 18º Pavimento - Bloco 1 | 15 | Box | Auxiliar/Serviço | Regularização de Superfície (i=0,5%) | - | m² | 0.87 | 0.87 | m²
18. 18º Pavimento - Bloco 1 | 15 | Box | Auxiliar/Serviço | Preparação de Superfície Vertical | - | m² | 4.13 | 4.13 | m²
18. 18º Pavimento - Bloco 1 | 15 | Box | Impermeabilizante | Membrana Acrílica c/ Cimento e Fibras (3,00 kg/m²) - Viaplus 7000 | 3 | kg/m² | 5 | 15 | kg/m²
18. 18º Pavimento - Bloco 1 | 16 | Box | Auxiliar/Serviço | Regularização de Superfície (i=0,5%) | - | m² | 0.87 | 0.87 | m²
18. 18º Pavimento - Bloco 1 | 16 | Box | Auxiliar/Serviço | Preparação de Superfície Vertical | - | m² | 4.18 | 4.18 | m²
18. 18º Pavimento - Bloco 1 | 16 | Box | Impermeabilizante | Membrana Acrílica c/ Cimento e Fibras (3,00 kg/m²) - Viaplus 7000 | 3 | kg/m² | 5.05 | 15.15 | kg/m²
18. 18º Pavimento - Bloco 1 | 17 | Box | Auxiliar/Serviço | Regularização de Superfície (i=0,5%) | - | m² | 0.87 | 0.87 | m²
18. 18º Pavimento - Bloco 1 | 17 | Box | Auxiliar/Serviço | Preparação de Superfície Vertical | - | m² | 4.13 | 4.13 | m²
18. 18º Pavimento - Bloco 1 | 17 | Box | Impermeabilizante | Membrana Acrílica c/ Cimento e Fibras (3,00 kg/m²) - Viaplus 7000 | 3 | kg/m² | 5 | 15 | kg/m²
18. 18º Pavimento - Bloco 1 | 18 | Box | Auxiliar/Serviço | Regularização de Superfície (i=0,5%) | - | m² | 0.94 | 0.94 | m²
18. 18º Pavimento - Bloco 1 | 18 | Box | Auxiliar/Serviço | Preparação de Superfície Vertical | - | m² | 4.17 | 4.17 | m²
18. 18º Pavimento - Bloco 1 | 18 | Box | Impermeabilizante | Membrana Acrílica c/ Cimento e Fibras (3,00 kg/m²) - Viaplus 7000 | 3 | kg/m² | 5.1 | 15.3 | kg/m²
18. 18º Pavimento - Bloco 1 | 19 | Box | Auxiliar/Serviço | Regularização de Superfície (i=0,5%) | - | m² | 1.03 | 1.03 | m²
18. 18º Pavimento - Bloco 1 | 19 | Box | Auxiliar/Serviço | Preparação de Superfície Vertical | - | m² | 5.71 | 5.71 | m²
18. 18º Pavimento - Bloco 1 | 19 | Box | Impermeabilizante | Membrana Acrílica c/ Cimento e Fibras (3,00 kg/m²) - Viaplus 7000 | 3 | kg/m² | 6.75 | 20.25 | kg/m²
18. 18º Pavimento - Bloco 1 | 20 | Box | Auxiliar/Serviço | Regularização de Superfície (i=0,5%) | - | m² | 0.8 | 0.8 | m²
18. 18º Pavimento - Bloco 1 | 20 | Box | Auxiliar/Serviço | Preparação de Superfície Vertical | - | m² | 2.62 | 2.62 | m²
18. 18º Pavimento - Bloco 1 | 20 | Box | Impermeabilizante | Membrana Acrílica c/ Cimento e Fibras (3,00 kg/m²) - Viaplus 7000 | 3 | kg/m² | 3.42 | 10.26 | kg/m²
18. 18º Pavimento - Bloco 1 | 21 | Sacada | Auxiliar/Serviço | Regularização de Superfície (i=1,0%) | - | m² | 4.75 | 4.75 | m²
18. 18º Pavimento - Bloco 1 | 21 | Sacada | Auxiliar/Serviço | Preparação de Superfície Vertical | - | m² | 1.03 | 1.03 | m²
18. 18º Pavimento - Bloco 1 | 21 | Sacada | Impermeabilizante | Membrana Acrílica c/ Cimento e Fibras (3,00 kg/m²) - Viaplus 7000 | 3 | kg/m² | 5.78 | 17.34 | kg/m²
18. 18º Pavimento - Bloco 1 | 22 | Sacada | Auxiliar/Serviço | Regularização de Superfície (i=1,0%) | - | m² | 2.55 | 2.55 | m²
18. 18º Pavimento - Bloco 1 | 22 | Sacada | Auxiliar/Serviço | Preparação de Superfície Vertical | - | m² | 0.46 | 0.46 | m²
18. 18º Pavimento - Bloco 1 | 22 | Sacada | Impermeabilizante | Membrana Acrílica c/ Cimento e Fibras (3,00 kg/m²) - Viaplus 7000 | 3 | kg/m² | 3.01 | 9.03 | kg/m²
18. 18º Pavimento - Bloco 1 | 23 | Sacada | Auxiliar/Serviço | Regularização de Superfície (i=1,0%) | - | m² | 2.55 | 2.55 | m²
18. 18º Pavimento - Bloco 1 | 23 | Sacada | Auxiliar/Serviço | Preparação de Superfície Vertical | - | m² | 0.46 | 0.46 | m²
18. 18º Pavimento - Bloco 1 | 23 | Sacada | Impermeabilizante | Membrana Acrílica c/ Cimento e Fibras (3,00 kg/m²) - Viaplus 7000 | 3 | kg/m² | 3.01 | 9.03 | kg/m²
18. 18º Pavimento - Bloco 1 | 24 | Sacada | Auxiliar/Serviço | Regularização de Superfície (i=1,0%) | - | m² | 2.55 | 2.55 | m²
18. 18º Pavimento - Bloco 1 | 24 | Sacada | Auxiliar/Serviço | Preparação de Superfície Vertical | - | m² | 0.46 | 0.46 | m²
18. 18º Pavimento - Bloco 1 | 24 | Sacada | Impermeabilizante | Membrana Acrílica c/ Cimento e Fibras (3,00 kg/m²) - Viaplus 7000 | 3 | kg/m² | 3.01 | 9.03 | kg/m²
18. 18º Pavimento - Bloco 1 | 25 | Sacada | Auxiliar/Serviço | Regularização de Superfície (i=1,0%) | - | m² | 2.55 | 2.55 | m²
18. 18º Pavimento - Bloco 1 | 25 | Sacada | Auxiliar/Serviço | Preparação de Superfície Vertical | - | m² | 0.46 | 0.46 | m²
18. 18º Pavimento - Bloco 1 | 25 | Sacada | Impermeabilizante | Membrana Acrílica c/ Cimento e Fibras (3,00 kg/m²) - Viaplus 7000 | 3 | kg/m² | 3.01 | 9.03 | kg/m²
18. 18º Pavimento - Bloco 1 | 26 | Sacada | Auxiliar/Serviço | Regularização de Superfície (i=1,0%) | - | m² | 4.75 | 4.75 | m²
18. 18º Pavimento - Bloco 1 | 26 | Sacada | Auxiliar/Serviço | Preparação de Superfície Vertical | - | m² | 1.03 | 1.03 | m²
18. 18º Pavimento - Bloco 1 | 26 | Sacada | Impermeabilizante | Membrana Acrílica c/ Cimento e Fibras (3,00 kg/m²) - Viaplus 7000 | 3 | kg/m² | 5.78 | 17.34 | kg/m²
18. 18º Pavimento - Bloco 1 | 27 | Aba | Auxiliar/Serviço | Regularização de Superfície (i=1,0%) | - | m² | 3.35 | 3.35 | m²
18. 18º Pavimento - Bloco 1 | 27 | Aba | Auxiliar/Serviço | Preparação de Superfície Vertical | - | m² | 2.35 | 2.35 | m²
18. 18º Pavimento - Bloco 1 | 27 | Aba | Impermeabilizante | Membrana Acrílica c/ Cimento e Fibras (? kg/m²) - Viaplus 7000 | 1 | L/m² | 5.7 | 5.7 | L/m²
18. 18º Pavimento - Bloco 2 | 1 | A.S. | Auxiliar/Serviço | Regularização de Superfície (i=0,5%) | - | m² | 0.94 | 0.94 | m²
18. 18º Pavimento - Bloco 2 | 1 | A.S. | Auxiliar/Serviço | Preparação de Superfície Vertical | - | m² | 0.42 | 0.42 | m²
18. 18º Pavimento - Bloco 2 | 1 | A.S. | Impermeabilizante | Membrana Acrílica c/ Cimento e Fibras (3,00 kg/m²) - Viaplus 7000 | 3 | kg/m² | 1.36 | 4.08 | kg/m²
18. 18º Pavimento - Bloco 2 | 2 | A.S. | Auxiliar/Serviço | Regularização de Superfície (i=0,5%) | - | m² | 0.94 | 0.94 | m²
18. 18º Pavimento - Bloco 2 | 2 | A.S. | Auxiliar/Serviço | Preparação de Superfície Vertical | - | m² | 0.42 | 0.42 | m²
18. 18º Pavimento - Bloco 2 | 2 | A.S. | Impermeabilizante | Membrana Acrílica c/ Cimento e Fibras (3,00 kg/m²) - Viaplus 7000 | 3 | kg/m² | 1.36 | 4.08 | kg/m²
18. 18º Pavimento - Bloco 2 | 3 | A.S. | Auxiliar/Serviço | Regularização de Superfície (i=0,5%) | - | m² | 0.95 | 0.95 | m²
18. 18º Pavimento - Bloco 2 | 3 | A.S. | Auxiliar/Serviço | Preparação de Superfície Vertical | - | m² | 0.41 | 0.41 | m²
18. 18º Pavimento - Bloco 2 | 3 | A.S. | Impermeabilizante | Membrana Acrílica c/ Cimento e Fibras (3,00 kg/m²) - Viaplus 7000 | 3 | kg/m² | 1.36 | 4.08 | kg/m²
18. 18º Pavimento - Bloco 2 | 4 | A.S. | Auxiliar/Serviço | Regularização de Superfície (i=0,5%) | - | m² | 1.51 | 1.51 | m²
18. 18º Pavimento - Bloco 2 | 4 | A.S. | Auxiliar/Serviço | Preparação de Superfície Vertical | - | m² | 0.74 | 0.74 | m²
18. 18º Pavimento - Bloco 2 | 4 | A.S. | Impermeabilizante | Membrana Acrílica c/ Cimento e Fibras (3,00 kg/m²) - Viaplus 7000 | 3 | kg/m² | 2.25 | 6.75 | kg/m²
18. 18º Pavimento - Bloco 2 | 5 | A.S. | Auxiliar/Serviço | Regularização de Superfície (i=0,5%) | - | m² | 1.51 | 1.51 | m²
18. 18º Pavimento - Bloco 2 | 5 | A.S. | Auxiliar/Serviço | Preparação de Superfície Vertical | - | m² | 0.74 | 0.74 | m²
18. 18º Pavimento - Bloco 2 | 5 | A.S. | Impermeabilizante | Membrana Acrílica c/ Cimento e Fibras (3,00 kg/m²) - Viaplus 7000 | 3 | kg/m² | 2.25 | 6.75 | kg/m²
18. 18º Pavimento - Bloco 2 | 6 | A.S. | Auxiliar/Serviço | Regularização de Superfície (i=0,5%) | - | m² | 2.01 | 2.01 | m²
18. 18º Pavimento - Bloco 2 | 6 | A.S. | Auxiliar/Serviço | Preparação de Superfície Vertical | - | m² | 0.74 | 0.74 | m²
18. 18º Pavimento - Bloco 2 | 6 | A.S. | Impermeabilizante | Membrana Acrílica c/ Cimento e Fibras (3,00 kg/m²) - Viaplus 7000 | 3 | kg/m² | 2.75 | 8.25 | kg/m²
18. 18º Pavimento - Bloco 2 | 7 | A.S. | Auxiliar/Serviço | Regularização de Superfície (i=0,5%) | - | m² | 0.97 | 0.97 | m²
18. 18º Pavimento - Bloco 2 | 7 | A.S. | Auxiliar/Serviço | Preparação de Superfície Vertical | - | m² | 0.42 | 0.42 | m²
18. 18º Pavimento - Bloco 2 | 7 | A.S. | Impermeabilizante | Membrana Acrílica c/ Cimento e Fibras (3,00 kg/m²) - Viaplus 7000 | 3 | kg/m² | 1.39 | 4.17 | kg/m²
18. 18º Pavimento - Bloco 2 | 8 | A.S. | Auxiliar/Serviço | Regularização de Superfície (i=0,5%) | - | m² | 1.53 | 1.53 | m²
18. 18º Pavimento - Bloco 2 | 8 | A.S. | Auxiliar/Serviço | Preparação de Superfície Vertical | - | m² | 0.74 | 0.74 | m²
18. 18º Pavimento - Bloco 2 | 8 | A.S. | Impermeabilizante | Membrana Acrílica c/ Cimento e Fibras (3,00 kg/m²) - Viaplus 7000 | 3 | kg/m² | 2.27 | 6.81 | kg/m²
18. 18º Pavimento - Bloco 2 | 9 | A.S. | Auxiliar/Serviço | Regularização de Superfície (i=0,5%) | - | m² | 0.97 | 0.97 | m²
18. 18º Pavimento - Bloco 2 | 9 | A.S. | Impermeabilizante | Membrana Acrílica c/ Cimento e Fibras (3,00 kg/m²) - Viaplus 7000 | 3 | kg/m² | 0.97 | 2.91 | kg/m²
18. 18º Pavimento - Bloco 2 | 10 | A.S. | Auxiliar/Serviço | Regularização de Superfície (i=0,5%) | - | m² | 1.51 | 1.51 | m²
18. 18º Pavimento - Bloco 2 | 10 | A.S. | Auxiliar/Serviço | Preparação de Superfície Vertical | - | m² | 0.73 | 0.73 | m²
18. 18º Pavimento - Bloco 2 | 10 | A.S. | Impermeabilizante | Membrana Acrílica c/ Cimento e Fibras (3,00 kg/m²) - Viaplus 7000 | 3 | kg/m² | 2.24 | 6.72 | kg/m²
18. 18º Pavimento - Bloco 2 | 11 | A.S. | Auxiliar/Serviço | Regularização de Superfície (i=0,5%) | - | m² | 0.97 | 0.97 | m²
18. 18º Pavimento - Bloco 2 | 11 | A.S. | Auxiliar/Serviço | Preparação de Superfície Vertical | - | m² | 0.42 | 0.42 | m²
18. 18º Pavimento - Bloco 2 | 11 | A.S. | Impermeabilizante | Membrana Acrílica c/ Cimento e Fibras (3,00 kg/m²) - Viaplus 7000 | 3 | kg/m² | 1.39 | 4.17 | kg/m²
18. 18º Pavimento - Bloco 2 | 12 | A.S. | Auxiliar/Serviço | Regularização de Superfície (i=0,5%) | - | m² | 2.01 | 2.01 | m²
18. 18º Pavimento - Bloco 2 | 12 | A.S. | Auxiliar/Serviço | Preparação de Superfície Vertical | - | m² | 0.86 | 0.86 | m²
18. 18º Pavimento - Bloco 2 | 12 | A.S. | Impermeabilizante | Membrana Acrílica c/ Cimento e Fibras (3,00 kg/m²) - Viaplus 7000 | 3 | kg/m² | 2.87 | 8.61 | kg/m²
18. 18º Pavimento - Bloco 2 | 13 | Box | Auxiliar/Serviço | Regularização de Superfície (i=0,5%) | - | m² | 0.77 | 0.77 | m²
18. 18º Pavimento - Bloco 2 | 13 | Box | Auxiliar/Serviço | Preparação de Superfície Vertical | - | m² | 4.02 | 4.02 | m²
18. 18º Pavimento - Bloco 2 | 13 | Box | Impermeabilizante | Membrana Acrílica c/ Cimento e Fibras (3,00 kg/m²) - Viaplus 7000 | 3 | kg/m² | 4.8 | 14.4 | kg/m²
18. 18º Pavimento - Bloco 2 | 14 | Box | Auxiliar/Serviço | Regularização de Superfície (i=0,5%) | - | m² | 0.82 | 0.82 | m²
18. 18º Pavimento - Bloco 2 | 14 | Box | Auxiliar/Serviço | Preparação de Superfície Vertical | - | m² | 4.05 | 4.05 | m²
18. 18º Pavimento - Bloco 2 | 14 | Box | Impermeabilizante | Membrana Acrílica c/ Cimento e Fibras (3,00 kg/m²) - Viaplus 7000 | 3 | kg/m² | 4.86 | 14.58 | kg/m²
18. 18º Pavimento - Bloco 2 | 15 | Box | Auxiliar/Serviço | Regularização de Superfície (i=0,5%) | - | m² | 1.01 | 1.01 | m²
18. 18º Pavimento - Bloco 2 | 15 | Box | Auxiliar/Serviço | Preparação de Superfície Vertical | - | m² | 4.36 | 4.36 | m²
18. 18º Pavimento - Bloco 2 | 15 | Box | Impermeabilizante | Membrana Acrílica c/ Cimento e Fibras (3,00 kg/m²) - Viaplus 7000 | 3 | kg/m² | 5.37 | 16.11 | kg/m²
18. 18º Pavimento - Bloco 2 | 16 | Box | Auxiliar/Serviço | Regularização de Superfície (i=0,5%) | - | m² | 0.84 | 0.84 | m²
18. 18º Pavimento - Bloco 2 | 16 | Box | Auxiliar/Serviço | Preparação de Superfície Vertical | - | m² | 4.05 | 4.05 | m²
18. 18º Pavimento - Bloco 2 | 16 | Box | Impermeabilizante | Membrana Acrílica c/ Cimento e Fibras (3,00 kg/m²) - Viaplus 7000 | 3 | kg/m² | 4.89 | 14.67 | kg/m²
18. 18º Pavimento - Bloco 2 | 17 | Box | Auxiliar/Serviço | Regularização de Superfície (i=0,5%) | - | m² | 0.82 | 0.82 | m²
18. 18º Pavimento - Bloco 2 | 17 | Box | Auxiliar/Serviço | Preparação de Superfície Vertical | - | m² | 4.05 | 4.05 | m²
18. 18º Pavimento - Bloco 2 | 17 | Box | Impermeabilizante | Membrana Acrílica c/ Cimento e Fibras (3,00 kg/m²) - Viaplus 7000 | 3 | kg/m² | 4.86 | 14.58 | kg/m²
18. 18º Pavimento - Bloco 2 | 18 | Box | Auxiliar/Serviço | Regularização de Superfície (i=0,5%) | - | m² | 0.82 | 0.82 | m²
18. 18º Pavimento - Bloco 2 | 18 | Box | Auxiliar/Serviço | Preparação de Superfície Vertical | - | m² | 4.05 | 4.05 | m²
18. 18º Pavimento - Bloco 2 | 18 | Box | Impermeabilizante | Membrana Acrílica c/ Cimento e Fibras (3,00 kg/m²) - Viaplus 7000 | 3 | kg/m² | 4.86 | 14.58 | kg/m²
18. 18º Pavimento - Bloco 2 | 19 | Box | Auxiliar/Serviço | Regularização de Superfície (i=0,5%) | - | m² | 0.84 | 0.84 | m²
18. 18º Pavimento - Bloco 2 | 19 | Box | Auxiliar/Serviço | Preparação de Superfície Vertical | - | m² | 4.12 | 4.12 | m²
18. 18º Pavimento - Bloco 2 | 19 | Box | Impermeabilizante | Membrana Acrílica c/ Cimento e Fibras (3,00 kg/m²) - Viaplus 7000 | 3 | kg/m² | 4.96 | 14.88 | kg/m²
18. 18º Pavimento - Bloco 2 | 20 | Box | Auxiliar/Serviço | Regularização de Superfície (i=0,5%) | - | m² | 0.86 | 0.86 | m²
18. 18º Pavimento - Bloco 2 | 20 | Box | Auxiliar/Serviço | Preparação de Superfície Vertical | - | m² | 4.05 | 4.05 | m²
18. 18º Pavimento - Bloco 2 | 20 | Box | Impermeabilizante | Membrana Acrílica c/ Cimento e Fibras (3,00 kg/m²) - Viaplus 7000 | 3 | kg/m² | 4.91 | 14.73 | kg/m²
18. 18º Pavimento - Bloco 2 | 21 | Box | Auxiliar/Serviço | Regularização de Superfície (i=0,5%) | - | m² | 0.86 | 0.86 | m²
18. 18º Pavimento - Bloco 2 | 21 | Box | Auxiliar/Serviço | Preparação de Superfície Vertical | - | m² | 4.05 | 4.05 | m²
18. 18º Pavimento - Bloco 2 | 21 | Box | Impermeabilizante | Membrana Acrílica c/ Cimento e Fibras (3,00 kg/m²) - Viaplus 7000 | 3 | kg/m² | 4.91 | 14.73 | kg/m²
18. 18º Pavimento - Bloco 2 | 22 | Box | Auxiliar/Serviço | Regularização de Superfície (i=0,5%) | - | m² | 0.87 | 0.87 | m²
18. 18º Pavimento - Bloco 2 | 22 | Box | Auxiliar/Serviço | Preparação de Superfície Vertical | - | m² | 4.08 | 4.08 | m²
18. 18º Pavimento - Bloco 2 | 22 | Box | Impermeabilizante | Membrana Acrílica c/ Cimento e Fibras (3,00 kg/m²) - Viaplus 7000 | 3 | kg/m² | 4.95 | 14.85 | kg/m²
18. 18º Pavimento - Bloco 2 | 23 | Box | Auxiliar/Serviço | Regularização de Superfície (i=0,5%) | - | m² | 0.87 | 0.87 | m²
18. 18º Pavimento - Bloco 2 | 23 | Box | Auxiliar/Serviço | Preparação de Superfície Vertical | - | m² | 4.08 | 4.08 | m²
18. 18º Pavimento - Bloco 2 | 23 | Box | Impermeabilizante | Membrana Acrílica c/ Cimento e Fibras (3,00 kg/m²) - Viaplus 7000 | 3 | kg/m² | 4.95 | 14.85 | kg/m²
18. 18º Pavimento - Bloco 2 | 24 | Box | Auxiliar/Serviço | Regularização de Superfície (i=0,5%) | - | m² | 0.87 | 0.87 | m²
18. 18º Pavimento - Bloco 2 | 24 | Box | Auxiliar/Serviço | Preparação de Superfície Vertical | - | m² | 4.11 | 4.11 | m²
18. 18º Pavimento - Bloco 2 | 24 | Box | Impermeabilizante | Membrana Acrílica c/ Cimento e Fibras (3,00 kg/m²) - Viaplus 7000 | 3 | kg/m² | 4.98 | 14.94 | kg/m²
18. 18º Pavimento - Bloco 2 | 25 | Box | Auxiliar/Serviço | Regularização de Superfície (i=0,5%) | - | m² | 0.87 | 0.87 | m²
18. 18º Pavimento - Bloco 2 | 25 | Box | Auxiliar/Serviço | Preparação de Superfície Vertical | - | m² | 4.11 | 4.11 | m²
18. 18º Pavimento - Bloco 2 | 25 | Box | Impermeabilizante | Membrana Acrílica c/ Cimento e Fibras (3,00 kg/m²) - Viaplus 7000 | 3 | kg/m² | 4.98 | 14.94 | kg/m²
18. 18º Pavimento - Bloco 2 | 26 | Box | Auxiliar/Serviço | Regularização de Superfície (i=0,5%) | - | m² | 0.87 | 0.87 | m²
18. 18º Pavimento - Bloco 2 | 26 | Box | Auxiliar/Serviço | Preparação de Superfície Vertical | - | m² | 4.11 | 4.11 | m²
18. 18º Pavimento - Bloco 2 | 26 | Box | Impermeabilizante | Membrana Acrílica c/ Cimento e Fibras (3,00 kg/m²) - Viaplus 7000 | 3 | kg/m² | 4.98 | 14.94 | kg/m²
18. 18º Pavimento - Bloco 2 | 27 | Box | Auxiliar/Serviço | Regularização de Superfície (i=0,5%) | - | m² | 0.87 | 0.87 | m²
18. 18º Pavimento - Bloco 2 | 27 | Box | Auxiliar/Serviço | Preparação de Superfície Vertical | - | m² | 4.08 | 4.08 | m²
18. 18º Pavimento - Bloco 2 | 27 | Box | Impermeabilizante | Membrana Acrílica c/ Cimento e Fibras (3,00 kg/m²) - Viaplus 7000 | 3 | kg/m² | 4.95 | 14.85 | kg/m²
18. 18º Pavimento - Bloco 2 | 28 | Box | Auxiliar/Serviço | Regularização de Superfície (i=0,5%) | - | m² | 0.85 | 0.85 | m²
18. 18º Pavimento - Bloco 2 | 28 | Box | Auxiliar/Serviço | Preparação de Superfície Vertical | - | m² | 4.14 | 4.14 | m²
18. 18º Pavimento - Bloco 2 | 28 | Box | Impermeabilizante | Membrana Acrílica c/ Cimento e Fibras (3,00 kg/m²) - Viaplus 7000 | 3 | kg/m² | 4.99 | 14.97 | kg/m²
18. 18º Pavimento - Bloco 2 | 29 | Box | Auxiliar/Serviço | Regularização de Superfície (i=0,5%) | - | m² | 1.03 | 1.03 | m²
18. 18º Pavimento - Bloco 2 | 29 | Box | Auxiliar/Serviço | Preparação de Superfície Vertical | - | m² | 4.38 | 4.38 | m²
18. 18º Pavimento - Bloco 2 | 29 | Box | Impermeabilizante | Membrana Acrílica c/ Cimento e Fibras (3,00 kg/m²) - Viaplus 7000 | 3 | kg/m² | 5.4 | 16.2 | kg/m²
18. 18º Pavimento - Bloco 2 | 30 | Box | Auxiliar/Serviço | Regularização de Superfície (i=0,5%) | - | m² | 0.98 | 0.98 | m²
18. 18º Pavimento - Bloco 2 | 30 | Box | Auxiliar/Serviço | Preparação de Superfície Vertical | - | m² | 4.31 | 4.31 | m²
18. 18º Pavimento - Bloco 2 | 30 | Box | Impermeabilizante | Membrana Acrílica c/ Cimento e Fibras (3,00 kg/m²) - Viaplus 7000 | 3 | kg/m² | 5.29 | 15.87 | kg/m²
18. 18º Pavimento - Bloco 2 | 31 | Sacada | Auxiliar/Serviço | Regularização de Superfície (i=1,0%) | - | m² | 4.77 | 4.77 | m²
18. 18º Pavimento - Bloco 2 | 31 | Sacada | Auxiliar/Serviço | Preparação de Superfície Vertical | - | m² | 1.05 | 1.05 | m²
18. 18º Pavimento - Bloco 2 | 31 | Sacada | Impermeabilizante | Membrana Acrílica c/ Cimento e Fibras (3,00 kg/m²) - Viaplus 7000 | 3 | kg/m² | 5.82 | 17.46 | kg/m²
18. 18º Pavimento - Bloco 2 | 32 | Sacada | Auxiliar/Serviço | Regularização de Superfície (i=1,0%) | - | m² | 2.55 | 2.55 | m²
18. 18º Pavimento - Bloco 2 | 32 | Sacada | Auxiliar/Serviço | Preparação de Superfície Vertical | - | m² | 0.46 | 0.46 | m²
18. 18º Pavimento - Bloco 2 | 32 | Sacada | Impermeabilizante | Membrana Acrílica c/ Cimento e Fibras (3,00 kg/m²) - Viaplus 7000 | 3 | kg/m² | 3.01 | 9.03 | kg/m²
18. 18º Pavimento - Bloco 2 | 33 | Sacada | Auxiliar/Serviço | Regularização de Superfície (i=1,0%) | - | m² | 2.55 | 2.55 | m²
18. 18º Pavimento - Bloco 2 | 33 | Sacada | Auxiliar/Serviço | Preparação de Superfície Vertical | - | m² | 0.46 | 0.46 | m²
18. 18º Pavimento - Bloco 2 | 33 | Sacada | Impermeabilizante | Membrana Acrílica c/ Cimento e Fibras (3,00 kg/m²) - Viaplus 7000 | 3 | kg/m² | 3.01 | 9.03 | kg/m²
18. 18º Pavimento - Bloco 2 | 34 | Sacada | Auxiliar/Serviço | Regularização de Superfície (i=1,0%) | - | m² | 4.75 | 4.75 | m²
18. 18º Pavimento - Bloco 2 | 34 | Sacada | Auxiliar/Serviço | Preparação de Superfície Vertical | - | m² | 1.03 | 1.03 | m²
18. 18º Pavimento - Bloco 2 | 34 | Sacada | Impermeabilizante | Membrana Acrílica c/ Cimento e Fibras (3,00 kg/m²) - Viaplus 7000 | 3 | kg/m² | 5.78 | 17.34 | kg/m²
18. 18º Pavimento - Bloco 2 | 35 | Sacada | Auxiliar/Serviço | Regularização de Superfície (i=1,0%) | - | m² | 2.55 | 2.55 | m²
18. 18º Pavimento - Bloco 2 | 35 | Sacada | Auxiliar/Serviço | Preparação de Superfície Vertical | - | m² | 0.46 | 0.46 | m²
18. 18º Pavimento - Bloco 2 | 35 | Sacada | Impermeabilizante | Membrana Acrílica c/ Cimento e Fibras (3,00 kg/m²) - Viaplus 7000 | 3 | kg/m² | 3.01 | 9.03 | kg/m²
18. 18º Pavimento - Bloco 2 | 36 | Sacada | Auxiliar/Serviço | Regularização de Superfície (i=1,0%) | - | m² | 2.55 | 2.55 | m²
18. 18º Pavimento - Bloco 2 | 36 | Sacada | Auxiliar/Serviço | Preparação de Superfície Vertical | - | m² | 0.46 | 0.46 | m²
18. 18º Pavimento - Bloco 2 | 36 | Sacada | Impermeabilizante | Membrana Acrílica c/ Cimento e Fibras (3,00 kg/m²) - Viaplus 7000 | 3 | kg/m² | 3.01 | 9.03 | kg/m²
18. 18º Pavimento - Bloco 2 | 37 | Sacada | Auxiliar/Serviço | Regularização de Superfície (i=1,0%) | - | m² | 2.55 | 2.55 | m²
18. 18º Pavimento - Bloco 2 | 37 | Sacada | Auxiliar/Serviço | Preparação de Superfície Vertical | - | m² | 0.46 | 0.46 | m²
18. 18º Pavimento - Bloco 2 | 37 | Sacada | Impermeabilizante | Membrana Acrílica c/ Cimento e Fibras (3,00 kg/m²) - Viaplus 7000 | 3 | kg/m² | 3.01 | 9.03 | kg/m²
18. 18º Pavimento - Bloco 2 | 38 | Sacada | Auxiliar/Serviço | Regularização de Superfície (i=1,0%) | - | m² | 4.76 | 4.76 | m²
18. 18º Pavimento - Bloco 2 | 38 | Sacada | Auxiliar/Serviço | Preparação de Superfície Vertical | - | m² | 1.03 | 1.03 | m²
18. 18º Pavimento - Bloco 2 | 38 | Sacada | Impermeabilizante | Membrana Acrílica c/ Cimento e Fibras (3,00 kg/m²) - Viaplus 7000 | 3 | kg/m² | 5.8 | 17.4 | kg/m²
18. 18º Pavimento - Bloco 2 | 39 | Sacada | Auxiliar/Serviço | Regularização de Superfície (i=1,0%) | - | m² | 2.55 | 2.55 | m²
18. 18º Pavimento - Bloco 2 | 39 | Sacada | Auxiliar/Serviço | Preparação de Superfície Vertical | - | m² | 0.46 | 0.46 | m²
18. 18º Pavimento - Bloco 2 | 39 | Sacada | Impermeabilizante | Membrana Acrílica c/ Cimento e Fibras (3,00 kg/m²) - Viaplus 7000 | 3 | kg/m² | 3.01 | 9.03 | kg/m²
18. 18º Pavimento - Bloco 2 | 40 | Aba | Auxiliar/Serviço | Regularização de Superfície (i=1,0%) | - | m² | 3.72 | 3.72 | m²
18. 18º Pavimento - Bloco 2 | 40 | Aba | Auxiliar/Serviço | Preparação de Superfície Vertical | - | m² | 1.52 | 1.52 | m²
18. 18º Pavimento - Bloco 2 | 40 | Aba | Impermeabilizante | Membrana Acrílica c/ Cimento e Fibras (? kg/m²) - Viaplus 7000 | 1 | L/m² | 5.24 | 5.24 | L/m²

## Resumo por Pavimento
SORANO – Resumo de Impermeabilizantes por Pavimento (Quantidade Total = Área × Consumo)
Pavimento | Argamassa Polimérica (4,00 kg/m²) - Viaplus 1000 | Argamassa Polimérica (2,00 kg/m²) - Viaplus 1000 | Membrana Acrílica c/ Cimento e Fibras (4,50 kg/m²) - Viaplus 7000 | Membrana Epóxi Poliamida (1,00 kg/m²) - Viapoxi Coat | Membrana Acrílica c/ Cimento e Fibras (3,00 kg/m²) - Viaplus 7000 | Primer Base d'Água - Emulsão Asfáltica (0,40 L/m²) - Ecoprimer | Asfalto Oxidado Modificado NBR II (2,00 kg/m²) | Manta Asfáltica AA 4mm Tipo III Classe B (Torodin) | Asfalto Oxidado Modificado NBR II (3,00 kg/m²) | Tela de Reforço de Poliéster c/ PVC (B-Tuk) | Pintura Antiraiz - Emulsão Asfáltica (0,80 L/m²) - Viabit Acqua | Membrana Acrílica c/ Cimento e Fibras (? kg/m²) - Viaplus 7000 | Membrana Poliuretano (2,00 kg/m²) - Vitpoli Eco
Unidade → | kg/m² | kg/m² | kg/m² | kg/m² | kg/m² | L/m² | kg/m² | m² | kg/m² | m² | L/m² | L/m² | kg/m²
1. Pav. Térreo | 970.2 | 557.2 | 1253.69 | 53.76
2. 2º Pavimento |  |  |  |  | 133.11
3. 3º Pavimento |  | 441.84 |  | 72.3 | 42.18
4. 4º Pavimento |  |  |  |  | 544.41 | 1243.53 | 6216.2 | 3108.12 | 9324.48 | 655.16 | 801.29 | 47.49
5. 5º Pavimento - Bloco 1 |  |  |  |  | 334.59 | [6 empty] | 71.56
5. 5º Pavimento - Bloco 2 |  |  |  |  | 443.43 | [6 empty] | 71.45
6. 6º Pavimento - Bloco 1 |  |  |  |  | 334.59 | [6 empty] | 5.42
6. 6º Pavimento - Bloco 2 |  |  |  |  | 443.43 | [6 empty] | 5.24
7. 7º Pavimento - Bloco 1 |  |  |  |  | 334.59 | [6 empty] | 44
7. 7º Pavimento - Bloco 2 |  |  |  |  | 443.43 | [6 empty] | 55.98
8. 8º Pavimento - Bloco 1 |  |  |  |  | 334.59 | [6 empty] | 5.42
8. 8º Pavimento - Bloco 2 |  |  |  |  | 443.43 | [6 empty] | 5.24
9. 9º Pavimento - Bloco 1 |  |  |  |  | 334.59 | [6 empty] | 44
9. 9º Pavimento - Bloco 2 |  |  |  |  | 443.43 | [6 empty] | 55.98
10. 10º Pavimento - Bloco 1 |  |  |  |  | 334.59 | [6 empty] | 5.42
10. 10º Pavimento - Bloco 2 |  |  |  |  | 443.43 | [6 empty] | 5.24
11. 11º Pavimento - Bloco 1 |  |  |  |  | 334.59 | [6 empty] | 44
11. 11º Pavimento - Bloco 2 |  |  |  |  | 443.43 | [6 empty] | 55.98
12. 12º Pavimento - Bloco 1 |  |  |  |  | 334.59 | [6 empty] | 5.42
12. 12º Pavimento - Bloco 2 |  |  |  |  | 443.43 | [6 empty] | 5.24
13. 13º Pavimento - Bloco 1 |  |  |  |  | 334.59 | [6 empty] | 44
13. 13º Pavimento - Bloco 2 |  |  |  |  | 443.43 | [6 empty] | 55.98
14. 14º Pavimento - Bloco 1 |  |  |  |  | 334.59 | [6 empty] | 5.42
14. 14º Pavimento - Bloco 2 |  |  |  |  | 443.43 | [6 empty] | 5.24
15. 15º Pavimento - Bloco 1 |  |  |  |  | 334.59 | [6 empty] | 44
15. 15º Pavimento - Bloco 2 |  |  |  |  | 443.43 | [6 empty] | 55.98
16. 16º Pavimento |  |  |  |  | 311.04 | [6 empty] | 54.25 | 95.6
16. 16º Pavimento - Bloco 2 |  |  |  |  | 443.43 | [6 empty] | 5.24
17. 17º Pavimento - Bloco 1 |  |  |  |  | 308.97 | [6 empty] | 5.7
17. 17º Pavimento - Bloco 2 |  |  |  |  | 443.43 | [6 empty] | 60.38
18. 18º Pavimento - Bloco 1 |  |  |  |  | 308.97 | [6 empty] | 5.7
18. 18º Pavimento - Bloco 2 |  |  |  |  | 443.43 | [6 empty] | 5.24
TOTAL GERAL | 970.2 | 999.04 | 1253.69 | 126.06 | 11537.19 | 1243.53 | 6216.2 | 3108.12 | 9324.48 | 655.16 | 801.29 | 880.21 | 95.6

## Impermeabilizantes
SORANO – Impermeabilizantes por Pavimento e Local (sem serviços auxiliares)
Pavimento | Local / Ambiente | Produto / Material | Consumo (kg ou L/m²) | Área (m²) | Qtd. Total | Unidade
1. Pav. Térreo | Dep. Lixo | Argamassa Polimérica (4,00 kg/m²) - Viaplus 1000 | 4 | 26.13 | 104.52 | kg/m²
1. Pav. Térreo | Dep. Lixo | Argamassa Polimérica (4,00 kg/m²) - Viaplus 1000 | 4 | 14.57 | 58.28 | kg/m²
1. Pav. Térreo | Elevadores | Argamassa Polimérica (4,00 kg/m²) - Viaplus 1000 | 4 | 15.91 | 63.64 | kg/m²
1. Pav. Térreo | Elevadores | Argamassa Polimérica (4,00 kg/m²) - Viaplus 1000 | 4 | 15.91 | 63.64 | kg/m²
1. Pav. Térreo | Elevadores | Argamassa Polimérica (4,00 kg/m²) - Viaplus 1000 | 4 | 15.91 | 63.64 | kg/m²
1. Pav. Térreo | Elevadores | Argamassa Polimérica (4,00 kg/m²) - Viaplus 1000 | 4 | 15.68 | 62.72 | kg/m²
1. Pav. Térreo | Elevadores | Argamassa Polimérica (4,00 kg/m²) - Viaplus 1000 | 4 | 15.53 | 62.12 | kg/m²
1. Pav. Térreo | Elevadores | Argamassa Polimérica (4,00 kg/m²) - Viaplus 1000 | 4 | 15.48 | 61.92 | kg/m²
1. Pav. Térreo | Banheiro | Argamassa Polimérica (4,00 kg/m²) - Viaplus 1000 | 4 | 3.37 | 13.48 | kg/m²
1. Pav. Térreo | Banheiro | Argamassa Polimérica (4,00 kg/m²) - Viaplus 1000 | 4 | 15.82 | 63.28 | kg/m²
1. Pav. Térreo | Banheiro | Argamassa Polimérica (4,00 kg/m²) - Viaplus 1000 | 4 | 5.07 | 20.28 | kg/m²
1. Pav. Térreo | Banheiro | Argamassa Polimérica (4,00 kg/m²) - Viaplus 1000 | 4 | 17.86 | 71.44 | kg/m²
1. Pav. Térreo | Banheiro | Argamassa Polimérica (4,00 kg/m²) - Viaplus 1000 | 4 | 5.5 | 22 | kg/m²
1. Pav. Térreo | Banheiro | Argamassa Polimérica (4,00 kg/m²) - Viaplus 1000 | 4 | 18.18 | 72.72 | kg/m²
1. Pav. Térreo | Banheiro | Argamassa Polimérica (4,00 kg/m²) - Viaplus 1000 | 4 | 2.82 | 11.28 | kg/m²
1. Pav. Térreo | D.M.L. | Argamassa Polimérica (4,00 kg/m²) - Viaplus 1000 | 4 | 4.99 | 19.96 | kg/m²
1. Pav. Térreo | D.M.L. | Argamassa Polimérica (4,00 kg/m²) - Viaplus 1000 | 4 | 4.4 | 17.6 | kg/m²
1. Pav. Térreo | Reservatório | Argamassa Polimérica (2,00 kg/m²) - Viaplus 1000 | 2 | 25.02 | 50.04 | kg/m²
1. Pav. Térreo | Reservatório | Membrana Acrílica c/ Cimento e Fibras (4,50 kg/m²) - Viaplus 7000 | 4.5 | 25.02 | 112.59 | kg/m²
1. Pav. Térreo | Reservatório | Argamassa Polimérica (2,00 kg/m²) - Viaplus 1000 | 2 | 25.07 | 50.14 | kg/m²
1. Pav. Térreo | Reservatório | Membrana Acrílica c/ Cimento e Fibras (4,50 kg/m²) - Viaplus 7000 | 4.5 | 25.07 | 112.81 | kg/m²
1. Pav. Térreo | Reservatório | Argamassa Polimérica (2,00 kg/m²) - Viaplus 1000 | 2 | 24.92 | 49.84 | kg/m²
1. Pav. Térreo | Reservatório | Membrana Acrílica c/ Cimento e Fibras (4,50 kg/m²) - Viaplus 7000 | 4.5 | 24.92 | 112.14 | kg/m²
1. Pav. Térreo | Reservatório | Argamassa Polimérica (2,00 kg/m²) - Viaplus 1000 | 2 | 25.05 | 50.1 | kg/m²
1. Pav. Térreo | Reservatório | Membrana Acrílica c/ Cimento e Fibras (4,50 kg/m²) - Viaplus 7000 | 4.5 | 25.05 | 112.73 | kg/m²
1. Pav. Térreo | Reservatório | Argamassa Polimérica (2,00 kg/m²) - Viaplus 1000 | 2 | 89.27 | 178.54 | kg/m²
1. Pav. Térreo | Reservatório | Membrana Acrílica c/ Cimento e Fibras (4,50 kg/m²) - Viaplus 7000 | 4.5 | 89.27 | 401.71 | kg/m²
1. Pav. Térreo | Reservatório | Argamassa Polimérica (2,00 kg/m²) - Viaplus 1000 | 2 | 89.27 | 178.54 | kg/m²
1. Pav. Térreo | Reservatório | Membrana Acrílica c/ Cimento e Fibras (4,50 kg/m²) - Viaplus 7000 | 4.5 | 89.27 | 401.71 | kg/m²
1. Pav. Térreo | Floreira | Argamassa Polimérica (4,00 kg/m²) - Viaplus 1000 | 4 | 13.61 | 54.44 | kg/m²
1. Pav. Térreo | Floreira | Argamassa Polimérica (4,00 kg/m²) - Viaplus 1000 | 4 | 15.81 | 63.24 | kg/m²
1. Pav. Térreo | Teto do Reservatório | Membrana Epóxi Poliamida (1,00 kg/m²) - Viapoxi Coat | 1 | 26.88 | 26.88 | kg/m²
1. Pav. Térreo | Teto do Reservatório | Membrana Epóxi Poliamida (1,00 kg/m²) - Viapoxi Coat | 1 | 26.88 | 26.88 | kg/m²
2. 2º Pavimento | Reservatório Lojas | Membrana Acrílica c/ Cimento e Fibras (3,00 kg/m²) - Viaplus 7000 | 3 | 44.37 | 133.11 | kg/m²
3. 3º Pavimento | Reservatório | Argamassa Polimérica (2,00 kg/m²) - Viaplus 1000 | 2 | 220.92 | 441.84 | kg/m²
3. 3º Pavimento | Área Técnica | Membrana Acrílica c/ Cimento e Fibras (3,00 kg/m²) - Viaplus 7000 | 3 | 13.63 | 40.89 | kg/m²
3. 3º Pavimento | Ralo | Membrana Acrílica c/ Cimento e Fibras (3,00 kg/m²) - Viaplus 7000 | 3 | 0.43 | 1.29 | kg/m²
3. 3º Pavimento | Teto do Reservatório | Membrana Epóxi Poliamida (1,00 kg/m²) - Viapoxi Coat | 1 | 72.3 | 72.3 | kg/m²
4. 4º Pavimento | Laje Impermeabilizada | Primer Base d'Água - Emulsão Asfáltica (0,40 L/m²) - Ecoprimer | 0.4 | 1825.93 | 730.37 | L/m²
4. 4º Pavimento | Laje Impermeabilizada | Asfalto Oxidado Modificado NBR II (2,00 kg/m²) | 2 | 1825.52 | 3651.04 | kg/m²
4. 4º Pavimento | Laje Impermeabilizada | Manta Asfáltica AA 4mm Tipo III Classe B (Torodin) | - | 1825.55 | 1825.55 | m²
4. 4º Pavimento | Laje Impermeabilizada | Asfalto Oxidado Modificado NBR II (3,00 kg/m²) | 3 | 1825.58 | 5476.74 | kg/m²
4. 4º Pavimento | Laje Impermeabilizada | Tela de Reforço de Poliéster c/ PVC (B-Tuk) | - | 197.23 | 197.23 | m²
4. 4º Pavimento | Terraço Privativo | Primer Base d'Água - Emulsão Asfáltica (0,40 L/m²) - Ecoprimer | 0.4 | 19.25 | 7.7 | L/m²
4. 4º Pavimento | Terraço Privativo | Asfalto Oxidado Modificado NBR II (2,00 kg/m²) | 2 | 19.25 | 38.5 | kg/m²
4. 4º Pavimento | Terraço Privativo | Manta Asfáltica AA 4mm Tipo III Classe B (Torodin) | - | 19.25 | 19.25 | m²
4. 4º Pavimento | Terraço Privativo | Asfalto Oxidado Modificado NBR II (3,00 kg/m²) | 3 | 19.25 | 57.75 | kg/m²
4. 4º Pavimento | Terraço Privativo | Tela de Reforço de Poliéster c/ PVC (B-Tuk) | - | 5.57 | 5.57 | m²
4. 4º Pavimento | Terraço Privativo | Primer Base d'Água - Emulsão Asfáltica (0,40 L/m²) - Ecoprimer | 0.4 | 20.79 | 8.32 | L/m²
4. 4º Pavimento | Terraço Privativo | Asfalto Oxidado Modificado NBR II (2,00 kg/m²) | 2 | 20.79 | 41.58 | kg/m²
4. 4º Pavimento | Terraço Privativo | Manta Asfáltica AA 4mm Tipo III Classe B (Torodin) | - | 20.79 | 20.79 | m²
4. 4º Pavimento | Terraço Privativo | Asfalto Oxidado Modificado NBR II (3,00 kg/m²) | 3 | 20.79 | 62.37 | kg/m²
4. 4º Pavimento | Terraço Privativo | Tela de Reforço de Poliéster c/ PVC (B-Tuk) | - | 5.5 | 5.5 | m²
4. 4º Pavimento | Terraço Privativo | Primer Base d'Água - Emulsão Asfáltica (0,40 L/m²) - Ecoprimer | 0.4 | 20.79 | 8.32 | L/m²
4. 4º Pavimento | Terraço Privativo | Asfalto Oxidado Modificado NBR II (2,00 kg/m²) | 2 | 20.79 | 41.58 | kg/m²
4. 4º Pavimento | Terraço Privativo | Manta Asfáltica AA 4mm Tipo III Classe B (Torodin) | - | 20.79 | 20.79 | m²
4. 4º Pavimento | Terraço Privativo | Asfalto Oxidado Modificado NBR II (3,00 kg/m²) | 3 | 20.79 | 62.37 | kg/m²
4. 4º Pavimento | Terraço Privativo | Tela de Reforço de Poliéster c/ PVC (B-Tuk) | - | 5.5 | 5.5 | m²
4. 4º Pavimento | Terraço Privativo | Primer Base d'Água - Emulsão Asfáltica (0,40 L/m²) - Ecoprimer | 0.4 | 5.5 | 2.2 | L/m²
4. 4º Pavimento | Terraço Privativo | Asfalto Oxidado Modificado NBR II (2,00 kg/m²) | 2 | 5.5 | 11 | kg/m²
4. 4º Pavimento | Terraço Privativo | Manta Asfáltica AA 4mm Tipo III Classe B (Torodin) | - | 5.5 | 5.5 | m²
4. 4º Pavimento | Terraço Privativo | Asfalto Oxidado Modificado NBR II (3,00 kg/m²) | 3 | 5.5 | 16.5 | kg/m²
4. 4º Pavimento | Terraço Privativo | Tela de Reforço de Poliéster c/ PVC (B-Tuk) | - | 5.5 | 5.5 | m²
4. 4º Pavimento | Terraço Privativo | Primer Base d'Água - Emulsão Asfáltica (0,40 L/m²) - Ecoprimer | 0.4 | 20.79 | 8.32 | L/m²
4. 4º Pavimento | Terraço Privativo | Asfalto Oxidado Modificado NBR II (2,00 kg/m²) | 2 | 20.79 | 41.58 | kg/m²
4. 4º Pavimento | Terraço Privativo | Manta Asfáltica AA 4mm Tipo III Classe B (Torodin) | - | 20.79 | 20.79 | m²
4. 4º Pavimento | Terraço Privativo | Asfalto Oxidado Modificado NBR II (3,00 kg/m²) | 3 | 20.79 | 62.37 | kg/m²
4. 4º Pavimento | Terraço Privativo | Tela de Reforço de Poliéster c/ PVC (B-Tuk) | - | 5.5 | 5.5 | m²
4. 4º Pavimento | Terraço Privativo | Primer Base d'Água - Emulsão Asfáltica (0,40 L/m²) - Ecoprimer | 0.4 | 20.73 | 8.29 | L/m²
4. 4º Pavimento | Terraço Privativo | Asfalto Oxidado Modificado NBR II (2,00 kg/m²) | 2 | 20.73 | 41.46 | kg/m²
4. 4º Pavimento | Terraço Privativo | Manta Asfáltica AA 4mm Tipo III Classe B (Torodin) | - | 20.73 | 20.73 | m²
4. 4º Pavimento | Terraço Privativo | Asfalto Oxidado Modificado NBR II (3,00 kg/m²) | 3 | 20.73 | 62.19 | kg/m²
4. 4º Pavimento | Terraço Privativo | Tela de Reforço de Poliéster c/ PVC (B-Tuk) | - | 5.42 | 5.42 | m²
4. 4º Pavimento | Terraço Privativo | Primer Base d'Água - Emulsão Asfáltica (0,40 L/m²) - Ecoprimer | 0.4 | 19.25 | 7.7 | L/m²
4. 4º Pavimento | Terraço Privativo | Asfalto Oxidado Modificado NBR II (2,00 kg/m²) | 2 | 19.25 | 38.5 | kg/m²
4. 4º Pavimento | Terraço Privativo | Manta Asfáltica AA 4mm Tipo III Classe B (Torodin) | - | 19.25 | 19.25 | m²
4. 4º Pavimento | Terraço Privativo | Asfalto Oxidado Modificado NBR II (3,00 kg/m²) | 3 | 19.25 | 57.75 | kg/m²
4. 4º Pavimento | Terraço Privativo | Tela de Reforço de Poliéster c/ PVC (B-Tuk) | - | 5.57 | 5.57 | m²
4. 4º Pavimento | Terraço Privativo | Primer Base d'Água - Emulsão Asfáltica (0,40 L/m²) - Ecoprimer | 0.4 | 20.74 | 8.3 | L/m²
4. 4º Pavimento | Terraço Privativo | Asfalto Oxidado Modificado NBR II (2,00 kg/m²) | 2 | 20.74 | 41.48 | kg/m²
4. 4º Pavimento | Terraço Privativo | Manta Asfáltica AA 4mm Tipo III Classe B (Torodin) | - | 20.74 | 20.74 | m²
4. 4º Pavimento | Terraço Privativo | Asfalto Oxidado Modificado NBR II (3,00 kg/m²) | 3 | 20.74 | 62.22 | kg/m²
4. 4º Pavimento | Terraço Privativo | Tela de Reforço de Poliéster c/ PVC (B-Tuk) | - | 5.42 | 5.42 | m²
4. 4º Pavimento | Terraço Privativo | Primer Base d'Água - Emulsão Asfáltica (0,40 L/m²) - Ecoprimer | 0.4 | 20.86 | 8.34 | L/m²
4. 4º Pavimento | Terraço Privativo | Asfalto Oxidado Modificado NBR II (2,00 kg/m²) | 2 | 20.86 | 41.72 | kg/m²
4. 4º Pavimento | Terraço Privativo | Manta Asfáltica AA 4mm Tipo III Classe B (Torodin) | - | 20.86 | 20.86 | m²
4. 4º Pavimento | Terraço Privativo | Asfalto Oxidado Modificado NBR II (3,00 kg/m²) | 3 | 20.86 | 62.58 | kg/m²
4. 4º Pavimento | Terraço Privativo | Tela de Reforço de Poliéster c/ PVC (B-Tuk) | - | 5.57 | 5.57 | m²
4. 4º Pavimento | Terraço Privativo | Primer Base d'Água - Emulsão Asfáltica (0,40 L/m²) - Ecoprimer | 0.4 | 22.3 | 8.92 | L/m²
4. 4º Pavimento | Terraço Privativo | Asfalto Oxidado Modificado NBR II (2,00 kg/m²) | 2 | 22.3 | 44.6 | kg/m²
4. 4º Pavimento | Terraço Privativo | Manta Asfáltica AA 4mm Tipo III Classe B (Torodin) | - | 22.3 | 22.3 | m²
4. 4º Pavimento | Terraço Privativo | Asfalto Oxidado Modificado NBR II (3,00 kg/m²) | 3 | 22.3 | 66.9 | kg/m²
4. 4º Pavimento | Terraço Privativo | Tela de Reforço de Poliéster c/ PVC (B-Tuk) | - | 5.85 | 5.85 | m²
4. 4º Pavimento | Terraço Privativo | Primer Base d'Água - Emulsão Asfáltica (0,40 L/m²) - Ecoprimer | 0.4 | 19.12 | 7.65 | L/m²
4. 4º Pavimento | Terraço Privativo | Asfalto Oxidado Modificado NBR II (2,00 kg/m²) | 2 | 19.12 | 38.24 | kg/m²
4. 4º Pavimento | Terraço Privativo | Manta Asfáltica AA 4mm Tipo III Classe B (Torodin) | - | 19.12 | 19.12 | m²
4. 4º Pavimento | Terraço Privativo | Asfalto Oxidado Modificado NBR II (3,00 kg/m²) | 3 | 19.12 | 57.36 | kg/m²
4. 4º Pavimento | Terraço Privativo | Tela de Reforço de Poliéster c/ PVC (B-Tuk) | - | 5.37 | 5.37 | m²
4. 4º Pavimento | Terraço Privativo | Primer Base d'Água - Emulsão Asfáltica (0,40 L/m²) - Ecoprimer | 0.4 | 19.12 | 7.65 | L/m²
4. 4º Pavimento | Terraço Privativo | Asfalto Oxidado Modificado NBR II (2,00 kg/m²) | 2 | 19.12 | 38.24 | kg/m²
4. 4º Pavimento | Terraço Privativo | Manta Asfáltica AA 4mm Tipo III Classe B (Torodin) | - | 19.12 | 19.12 | m²
4. 4º Pavimento | Terraço Privativo | Asfalto Oxidado Modificado NBR II (3,00 kg/m²) | 3 | 19.12 | 57.36 | kg/m²
4. 4º Pavimento | Terraço Privativo | Tela de Reforço de Poliéster c/ PVC (B-Tuk) | - | 5.37 | 5.37 | m²
4. 4º Pavimento | Terraço Privativo | Primer Base d'Água - Emulsão Asfáltica (0,40 L/m²) - Ecoprimer | 0.4 | 19.12 | 7.65 | L/m²
4. 4º Pavimento | Terraço Privativo | Asfalto Oxidado Modificado NBR II (2,00 kg/m²) | 2 | 19.12 | 38.24 | kg/m²
4. 4º Pavimento | Terraço Privativo | Manta Asfáltica AA 4mm Tipo III Classe B (Torodin) | - | 19.12 | 19.12 | m²
4. 4º Pavimento | Terraço Privativo | Asfalto Oxidado Modificado NBR II (3,00 kg/m²) | 3 | 19.12 | 57.36 | kg/m²
4. 4º Pavimento | Terraço Privativo | Tela de Reforço de Poliéster c/ PVC (B-Tuk) | - | 5.37 | 5.37 | m²
4. 4º Pavimento | Terraço Privativo | Primer Base d'Água - Emulsão Asfáltica (0,40 L/m²) - Ecoprimer | 0.4 | 17.58 | 7.03 | L/m²
4. 4º Pavimento | Terraço Privativo | Asfalto Oxidado Modificado NBR II (2,00 kg/m²) | 2 | 17.58 | 35.16 | kg/m²
4. 4º Pavimento | Terraço Privativo | Manta Asfáltica AA 4mm Tipo III Classe B (Torodin) | - | 17.58 | 17.58 | m²
4. 4º Pavimento | Terraço Privativo | Asfalto Oxidado Modificado NBR II (3,00 kg/m²) | 3 | 17.58 | 52.74 | kg/m²
4. 4º Pavimento | Terraço Privativo | Tela de Reforço de Poliéster c/ PVC (B-Tuk) | - | 5.44 | 5.44 | m²
4. 4º Pavimento | Terraço Privativo | Primer Base d'Água - Emulsão Asfáltica (0,40 L/m²) - Ecoprimer | 0.4 | 15.29 | 6.12 | L/m²
4. 4º Pavimento | Terraço Privativo | Asfalto Oxidado Modificado NBR II (2,00 kg/m²) | 2 | 15.29 | 30.58 | kg/m²
4. 4º Pavimento | Terraço Privativo | Manta Asfáltica AA 4mm Tipo III Classe B (Torodin) | - | 15.29 | 15.29 | m²
4. 4º Pavimento | Terraço Privativo | Asfalto Oxidado Modificado NBR II (3,00 kg/m²) | 3 | 15.29 | 45.87 | kg/m²
4. 4º Pavimento | Floreira | Primer Base d'Água - Emulsão Asfáltica (0,40 L/m²) - Ecoprimer | 0.4 | 93.6 | 37.44 | L/m²
4. 4º Pavimento | Floreira | Asfalto Oxidado Modificado NBR II (2,00 kg/m²) | 2 | 93.6 | 187.2 | kg/m²
4. 4º Pavimento | Floreira | Manta Asfáltica AA 4mm Tipo III Classe B (Torodin) | - | 93.6 | 93.6 | m²
4. 4º Pavimento | Floreira | Asfalto Oxidado Modificado NBR II (3,00 kg/m²) | 3 | 93.6 | 280.8 | kg/m²
4. 4º Pavimento | Floreira | Tela de Reforço de Poliéster c/ PVC (B-Tuk) | - | 31.1 | 31.1 | m²
4. 4º Pavimento | Floreira | Pintura Antiraiz - Emulsão Asfáltica (0,80 L/m²) - Viabit Acqua | 0.8 | 93.6 | 74.88 | L/m²
4. 4º Pavimento | Floreira | Primer Base d'Água - Emulsão Asfáltica (0,40 L/m²) - Ecoprimer | 0.4 | 240.43 | 96.17 | L/m²
4. 4º Pavimento | Floreira | Asfalto Oxidado Modificado NBR II (2,00 kg/m²) | 2 | 240.4 | 480.8 | kg/m²
4. 4º Pavimento | Floreira | Manta Asfáltica AA 4mm Tipo III Classe B (Torodin) | - | 240.4 | 240.4 | m²
4. 4º Pavimento | Floreira | Asfalto Oxidado Modificado NBR II (3,00 kg/m²) | 3 | 240.41 | 721.23 | kg/m²
4. 4º Pavimento | Floreira | Tela de Reforço de Poliéster c/ PVC (B-Tuk) | - | 95.35 | 95.35 | m²
4. 4º Pavimento | Floreira | Pintura Antiraiz - Emulsão Asfáltica (0,80 L/m²) - Viabit Acqua | 0.8 | 240.43 | 192.34 | L/m²
4. 4º Pavimento | Floreira | Primer Base d'Água - Emulsão Asfáltica (0,40 L/m²) - Ecoprimer | 0.4 | 6.32 | 2.53 | L/m²
4. 4º Pavimento | Floreira | Asfalto Oxidado Modificado NBR II (2,00 kg/m²) | 2 | 6.32 | 12.64 | kg/m²
4. 4º Pavimento | Floreira | Manta Asfáltica AA 4mm Tipo III Classe B (Torodin) | - | 6.32 | 6.32 | m²
4. 4º Pavimento | Floreira | Asfalto Oxidado Modificado NBR II (3,00 kg/m²) | 3 | 6.32 | 18.96 | kg/m²
4. 4º Pavimento | Floreira | Tela de Reforço de Poliéster c/ PVC (B-Tuk) | - | 3.37 | 3.37 | m²
4. 4º Pavimento | Floreira | Pintura Antiraiz - Emulsão Asfáltica (0,80 L/m²) - Viabit Acqua | 0.8 | 6.32 | 5.06 | L/m²
4. 4º Pavimento | Floreira | Primer Base d'Água - Emulsão Asfáltica (0,40 L/m²) - Ecoprimer | 0.4 | 21.04 | 8.42 | L/m²
4. 4º Pavimento | Floreira | Asfalto Oxidado Modificado NBR II (2,00 kg/m²) | 2 | 21.04 | 42.08 | kg/m²
4. 4º Pavimento | Floreira | Manta Asfáltica AA 4mm Tipo III Classe B (Torodin) | - | 21.04 | 21.04 | m²
4. 4º Pavimento | Floreira | Asfalto Oxidado Modificado NBR II (3,00 kg/m²) | 3 | 21.04 | 63.12 | kg/m²
4. 4º Pavimento | Floreira | Tela de Reforço de Poliéster c/ PVC (B-Tuk) | - | 5.76 | 5.76 | m²
4. 4º Pavimento | Floreira | Pintura Antiraiz - Emulsão Asfáltica (0,80 L/m²) - Viabit Acqua | 0.8 | 21.04 | 16.83 | L/m²
4. 4º Pavimento | Floreira | Primer Base d'Água - Emulsão Asfáltica (0,40 L/m²) - Ecoprimer | 0.4 | 44.45 | 17.78 | L/m²
4. 4º Pavimento | Floreira | Asfalto Oxidado Modificado NBR II (2,00 kg/m²) | 2 | 44.45 | 88.9 | kg/m²
4. 4º Pavimento | Floreira | Manta Asfáltica AA 4mm Tipo III Classe B (Torodin) | - | 44.45 | 44.45 | m²
4. 4º Pavimento | Floreira | Asfalto Oxidado Modificado NBR II (3,00 kg/m²) | 3 | 44.45 | 133.35 | kg/m²
4. 4º Pavimento | Floreira | Tela de Reforço de Poliéster c/ PVC (B-Tuk) | - | 9.79 | 9.79 | m²
4. 4º Pavimento | Floreira | Pintura Antiraiz - Emulsão Asfáltica (0,80 L/m²) - Viabit Acqua | 0.8 | 44.45 | 35.56 | L/m²
4. 4º Pavimento | Floreira | Primer Base d'Água - Emulsão Asfáltica (0,40 L/m²) - Ecoprimer | 0.4 | 90.67 | 36.27 | L/m²
4. 4º Pavimento | Floreira | Asfalto Oxidado Modificado NBR II (2,00 kg/m²) | 2 | 90.64 | 181.28 | kg/m²
4. 4º Pavimento | Floreira | Manta Asfáltica AA 4mm Tipo III Classe B (Torodin) | - | 90.64 | 90.64 | m²
4. 4º Pavimento | Floreira | Asfalto Oxidado Modificado NBR II (3,00 kg/m²) | 3 | 90.64 | 271.92 | kg/m²
4. 4º Pavimento | Floreira | Tela de Reforço de Poliéster c/ PVC (B-Tuk) | - | 63.42 | 63.42 | m²
4. 4º Pavimento | Floreira | Pintura Antiraiz - Emulsão Asfáltica (0,80 L/m²) - Viabit Acqua | 0.8 | 90.67 | 72.54 | L/m²
4. 4º Pavimento | Floreira | Primer Base d'Água - Emulsão Asfáltica (0,40 L/m²) - Ecoprimer | 0.4 | 5.07 | 2.03 | L/m²
4. 4º Pavimento | Floreira | Asfalto Oxidado Modificado NBR II (2,00 kg/m²) | 2 | 5.07 | 10.14 | kg/m²
4. 4º Pavimento | Floreira | Manta Asfáltica AA 4mm Tipo III Classe B (Torodin) | - | 5.07 | 5.07 | m²
4. 4º Pavimento | Floreira | Asfalto Oxidado Modificado NBR II (3,00 kg/m²) | 3 | 5.07 | 15.21 | kg/m²
4. 4º Pavimento | Floreira | Tela de Reforço de Poliéster c/ PVC (B-Tuk) | - | 3.72 | 3.72 | m²
4. 4º Pavimento | Floreira | Pintura Antiraiz - Emulsão Asfáltica (0,80 L/m²) - Viabit Acqua | 0.8 | 5.07 | 4.06 | L/m²
4. 4º Pavimento | Floreira | Primer Base d'Água - Emulsão Asfáltica (0,40 L/m²) - Ecoprimer | 0.4 | 10.81 | 4.32 | L/m²
4. 4º Pavimento | Floreira | Asfalto Oxidado Modificado NBR II (2,00 kg/m²) | 2 | 10.79 | 21.58 | kg/m²
4. 4º Pavimento | Floreira | Manta Asfáltica AA 4mm Tipo III Classe B (Torodin) | - | 10.79 | 10.79 | m²
4. 4º Pavimento | Floreira | Asfalto Oxidado Modificado NBR II (3,00 kg/m²) | 3 | 10.79 | 32.37 | kg/m²
4. 4º Pavimento | Floreira | Tela de Reforço de Poliéster c/ PVC (B-Tuk) | - | 5.55 | 5.55 | m²
4. 4º Pavimento | Floreira | Pintura Antiraiz - Emulsão Asfáltica (0,80 L/m²) - Viabit Acqua | 0.8 | 10.81 | 8.65 | L/m²
4. 4º Pavimento | Floreira | Primer Base d'Água - Emulsão Asfáltica (0,40 L/m²) - Ecoprimer | 0.4 | 9.83 | 3.93 | L/m²
4. 4º Pavimento | Floreira | Asfalto Oxidado Modificado NBR II (2,00 kg/m²) | 2 | 9.83 | 19.66 | kg/m²
4. 4º Pavimento | Floreira | Manta Asfáltica AA 4mm Tipo III Classe B (Torodin) | - | 9.83 | 9.83 | m²
4. 4º Pavimento | Floreira | Asfalto Oxidado Modificado NBR II (3,00 kg/m²) | 3 | 9.83 | 29.49 | kg/m²
4. 4º Pavimento | Floreira | Tela de Reforço de Poliéster c/ PVC (B-Tuk) | - | 5.54 | 5.54 | m²
4. 4º Pavimento | Floreira | Pintura Antiraiz - Emulsão Asfáltica (0,80 L/m²) - Viabit Acqua | 0.8 | 9.83 | 7.86 | L/m²
4. 4º Pavimento | Floreira | Primer Base d'Água - Emulsão Asfáltica (0,40 L/m²) - Ecoprimer | 0.4 | 187.96 | 75.18 | L/m²
4. 4º Pavimento | Floreira | Asfalto Oxidado Modificado NBR II (2,00 kg/m²) | 2 | 187.96 | 375.92 | kg/m²
4. 4º Pavimento | Floreira | Manta Asfáltica AA 4mm Tipo III Classe B (Torodin) | - | 187.96 | 187.96 | m²
4. 4º Pavimento | Floreira | Asfalto Oxidado Modificado NBR II (3,00 kg/m²) | 3 | 187.96 | 563.88 | kg/m²
4. 4º Pavimento | Floreira | Tela de Reforço de Poliéster c/ PVC (B-Tuk) | - | 43.88 | 43.88 | m²
4. 4º Pavimento | Floreira | Pintura Antiraiz - Emulsão Asfáltica (0,80 L/m²) - Viabit Acqua | 0.8 | 187.96 | 150.37 | L/m²
4. 4º Pavimento | Floreira | Primer Base d'Água - Emulsão Asfáltica (0,40 L/m²) - Ecoprimer | 0.4 | 81.01 | 32.4 | L/m²
4. 4º Pavimento | Floreira | Asfalto Oxidado Modificado NBR II (2,00 kg/m²) | 2 | 81.01 | 162.02 | kg/m²
4. 4º Pavimento | Floreira | Manta Asfáltica AA 4mm Tipo III Classe B (Torodin) | - | 81.01 | 81.01 | m²
4. 4º Pavimento | Floreira | Asfalto Oxidado Modificado NBR II (3,00 kg/m²) | 3 | 81.01 | 243.03 | kg/m²
4. 4º Pavimento | Floreira | Tela de Reforço de Poliéster c/ PVC (B-Tuk) | - | 15.68 | 15.68 | m²
4. 4º Pavimento | Floreira | Pintura Antiraiz - Emulsão Asfáltica (0,80 L/m²) - Viabit Acqua | 0.8 | 81.01 | 64.81 | L/m²
4. 4º Pavimento | Floreira | Primer Base d'Água - Emulsão Asfáltica (0,40 L/m²) - Ecoprimer | 0.4 | 7.99 | 3.2 | L/m²
4. 4º Pavimento | Floreira | Asfalto Oxidado Modificado NBR II (2,00 kg/m²) | 2 | 7.99 | 15.98 | kg/m²
4. 4º Pavimento | Floreira | Manta Asfáltica AA 4mm Tipo III Classe B (Torodin) | - | 7.99 | 7.99 | m²
4. 4º Pavimento | Floreira | Asfalto Oxidado Modificado NBR II (3,00 kg/m²) | 3 | 7.99 | 23.97 | kg/m²
4. 4º Pavimento | Floreira | Tela de Reforço de Poliéster c/ PVC (B-Tuk) | - | 4.08 | 4.08 | m²
4. 4º Pavimento | Floreira | Pintura Antiraiz - Emulsão Asfáltica (0,80 L/m²) - Viabit Acqua | 0.8 | 7.99 | 6.39 | L/m²
4. 4º Pavimento | Floreira | Primer Base d'Água - Emulsão Asfáltica (0,40 L/m²) - Ecoprimer | 0.4 | 13.9 | 5.56 | L/m²
4. 4º Pavimento | Floreira | Asfalto Oxidado Modificado NBR II (2,00 kg/m²) | 2 | 13.86 | 27.72 | kg/m²
4. 4º Pavimento | Floreira | Manta Asfáltica AA 4mm Tipo III Classe B (Torodin) | - | 13.85 | 13.85 | m²
4. 4º Pavimento | Floreira | Asfalto Oxidado Modificado NBR II (3,00 kg/m²) | 3 | 13.85 | 41.55 | kg/m²
4. 4º Pavimento | Floreira | Tela de Reforço de Poliéster c/ PVC (B-Tuk) | - | 8.01 | 8.01 | m²
4. 4º Pavimento | Floreira | Pintura Antiraiz - Emulsão Asfáltica (0,80 L/m²) - Viabit Acqua | 0.8 | 13.9 | 11.12 | L/m²
4. 4º Pavimento | Floreira | Primer Base d'Água - Emulsão Asfáltica (0,40 L/m²) - Ecoprimer | 0.4 | 18.66 | 7.46 | L/m²
4. 4º Pavimento | Floreira | Asfalto Oxidado Modificado NBR II (2,00 kg/m²) | 2 | 18.65 | 37.3 | kg/m²
4. 4º Pavimento | Floreira | Manta Asfáltica AA 4mm Tipo III Classe B (Torodin) | - | 18.66 | 18.66 | m²
4. 4º Pavimento | Floreira | Asfalto Oxidado Modificado NBR II (3,00 kg/m²) | 3 | 18.65 | 55.95 | kg/m²
4. 4º Pavimento | Floreira | Tela de Reforço de Poliéster c/ PVC (B-Tuk) | - | 11.63 | 11.63 | m²
4. 4º Pavimento | Floreira | Pintura Antiraiz - Emulsão Asfáltica (0,80 L/m²) - Viabit Acqua | 0.8 | 18.66 | 14.93 | L/m²
4. 4º Pavimento | Floreira | Primer Base d'Água - Emulsão Asfáltica (0,40 L/m²) - Ecoprimer | 0.4 | 11.34 | 4.54 | L/m²
4. 4º Pavimento | Floreira | Asfalto Oxidado Modificado NBR II (2,00 kg/m²) | 2 | 11.3 | 22.6 | kg/m²
4. 4º Pavimento | Floreira | Manta Asfáltica AA 4mm Tipo III Classe B (Torodin) | - | 11.29 | 11.29 | m²
4. 4º Pavimento | Floreira | Asfalto Oxidado Modificado NBR II (3,00 kg/m²) | 3 | 11.29 | 33.87 | kg/m²
4. 4º Pavimento | Floreira | Tela de Reforço de Poliéster c/ PVC (B-Tuk) | - | 5.62 | 5.62 | m²
4. 4º Pavimento | Floreira | Pintura Antiraiz - Emulsão Asfáltica (0,80 L/m²) - Viabit Acqua | 0.8 | 11.34 | 9.07 | L/m²
4. 4º Pavimento | Floreira | Primer Base d'Água - Emulsão Asfáltica (0,40 L/m²) - Ecoprimer | 0.4 | 18.49 | 7.4 | L/m²
4. 4º Pavimento | Floreira | Asfalto Oxidado Modificado NBR II (2,00 kg/m²) | 2 | 18.47 | 36.94 | kg/m²
4. 4º Pavimento | Floreira | Manta Asfáltica AA 4mm Tipo III Classe B (Torodin) | - | 18.47 | 18.47 | m²
4. 4º Pavimento | Floreira | Asfalto Oxidado Modificado NBR II (3,00 kg/m²) | 3 | 18.48 | 55.44 | kg/m²
4. 4º Pavimento | Floreira | Tela de Reforço de Poliéster c/ PVC (B-Tuk) | - | 7.07 | 7.07 | m²
4. 4º Pavimento | Floreira | Pintura Antiraiz - Emulsão Asfáltica (0,80 L/m²) - Viabit Acqua | 0.8 | 18.49 | 14.79 | L/m²
4. 4º Pavimento | Floreira | Primer Base d'Água - Emulsão Asfáltica (0,40 L/m²) - Ecoprimer | 0.4 | 33.24 | 13.3 | L/m²
4. 4º Pavimento | Floreira | Asfalto Oxidado Modificado NBR II (2,00 kg/m²) | 2 | 33.2 | 66.4 | kg/m²
4. 4º Pavimento | Floreira | Manta Asfáltica AA 4mm Tipo III Classe B (Torodin) | - | 33.2 | 33.2 | m²
4. 4º Pavimento | Floreira | Asfalto Oxidado Modificado NBR II (3,00 kg/m²) | 3 | 33.2 | 99.6 | kg/m²
4. 4º Pavimento | Floreira | Tela de Reforço de Poliéster c/ PVC (B-Tuk) | - | 20.11 | 20.11 | m²
4. 4º Pavimento | Floreira | Pintura Antiraiz - Emulsão Asfáltica (0,80 L/m²) - Viabit Acqua | 0.8 | 33.24 | 26.59 | L/m²
4. 4º Pavimento | Floreira | Primer Base d'Água - Emulsão Asfáltica (0,40 L/m²) - Ecoprimer | 0.4 | 17.09 | 6.84 | L/m²
4. 4º Pavimento | Floreira | Asfalto Oxidado Modificado NBR II (2,00 kg/m²) | 2 | 17.08 | 34.16 | kg/m²
4. 4º Pavimento | Floreira | Manta Asfáltica AA 4mm Tipo III Classe B (Torodin) | - | 17.08 | 17.08 | m²
4. 4º Pavimento | Floreira | Asfalto Oxidado Modificado NBR II (3,00 kg/m²) | 3 | 17.08 | 51.24 | kg/m²
4. 4º Pavimento | Floreira | Tela de Reforço de Poliéster c/ PVC (B-Tuk) | - | 10.49 | 10.49 | m²
4. 4º Pavimento | Floreira | Pintura Antiraiz - Emulsão Asfáltica (0,80 L/m²) - Viabit Acqua | 0.8 | 17.09 | 13.67 | L/m²
4. 4º Pavimento | Floreira | Primer Base d'Água - Emulsão Asfáltica (0,40 L/m²) - Ecoprimer | 0.4 | 9.32 | 3.73 | L/m²
4. 4º Pavimento | Floreira | Asfalto Oxidado Modificado NBR II (2,00 kg/m²) | 2 | 9.32 | 18.64 | kg/m²
4. 4º Pavimento | Floreira | Manta Asfáltica AA 4mm Tipo III Classe B (Torodin) | - | 9.32 | 9.32 | m²
4. 4º Pavimento | Floreira | Asfalto Oxidado Modificado NBR II (3,00 kg/m²) | 3 | 9.32 | 27.96 | kg/m²
4. 4º Pavimento | Floreira | Tela de Reforço de Poliéster c/ PVC (B-Tuk) | - | 6.83 | 6.83 | m²
4. 4º Pavimento | Floreira | Pintura Antiraiz - Emulsão Asfáltica (0,80 L/m²) - Viabit Acqua | 0.8 | 9.32 | 7.46 | L/m²
4. 4º Pavimento | Floreira | Primer Base d'Água - Emulsão Asfáltica (0,40 L/m²) - Ecoprimer | 0.4 | 9.52 | 3.81 | L/m²
4. 4º Pavimento | Floreira | Asfalto Oxidado Modificado NBR II (2,00 kg/m²) | 2 | 9.52 | 19.04 | kg/m²
4. 4º Pavimento | Floreira | Manta Asfáltica AA 4mm Tipo III Classe B (Torodin) | - | 9.52 | 9.52 | m²
4. 4º Pavimento | Floreira | Asfalto Oxidado Modificado NBR II (3,00 kg/m²) | 3 | 9.52 | 28.56 | kg/m²
4. 4º Pavimento | Floreira | Tela de Reforço de Poliéster c/ PVC (B-Tuk) | - | 5.74 | 5.74 | m²
4. 4º Pavimento | Floreira | Pintura Antiraiz - Emulsão Asfáltica (0,80 L/m²) - Viabit Acqua | 0.8 | 9.52 | 7.62 | L/m²
4. 4º Pavimento | Floreira | Primer Base d'Água - Emulsão Asfáltica (0,40 L/m²) - Ecoprimer | 0.4 | 19.51 | 7.8 | L/m²
4. 4º Pavimento | Floreira | Asfalto Oxidado Modificado NBR II (2,00 kg/m²) | 2 | 19.5 | 39 | kg/m²
4. 4º Pavimento | Floreira | Manta Asfáltica AA 4mm Tipo III Classe B (Torodin) | - | 19.5 | 19.5 | m²
4. 4º Pavimento | Floreira | Asfalto Oxidado Modificado NBR II (3,00 kg/m²) | 3 | 19.5 | 58.5 | kg/m²
4. 4º Pavimento | Floreira | Tela de Reforço de Poliéster c/ PVC (B-Tuk) | - | 10.57 | 10.57 | m²
4. 4º Pavimento | Floreira | Pintura Antiraiz - Emulsão Asfáltica (0,80 L/m²) - Viabit Acqua | 0.8 | 19.51 | 15.61 | L/m²
4. 4º Pavimento | Floreira | Primer Base d'Água - Emulsão Asfáltica (0,40 L/m²) - Ecoprimer | 0.4 | 51.35 | 20.54 | L/m²
4. 4º Pavimento | Floreira | Asfalto Oxidado Modificado NBR II (2,00 kg/m²) | 2 | 51.35 | 102.7 | kg/m²
4. 4º Pavimento | Floreira | Manta Asfáltica AA 4mm Tipo III Classe B (Torodin) | - | 51.35 | 51.35 | m²
4. 4º Pavimento | Floreira | Asfalto Oxidado Modificado NBR II (3,00 kg/m²) | 3 | 51.35 | 154.05 | kg/m²
4. 4º Pavimento | Floreira | Tela de Reforço de Poliéster c/ PVC (B-Tuk) | - | 7.67 | 7.67 | m²
4. 4º Pavimento | Floreira | Pintura Antiraiz - Emulsão Asfáltica (0,80 L/m²) - Viabit Acqua | 0.8 | 51.35 | 41.08 | L/m²
4. 4º Pavimento | A.S. | Membrana Acrílica c/ Cimento e Fibras (3,00 kg/m²) - Viaplus 7000 | 3 | 2.3 | 6.9 | kg/m²
4. 4º Pavimento | A.S. | Membrana Acrílica c/ Cimento e Fibras (3,00 kg/m²) - Viaplus 7000 | 3 | 2.3 | 6.9 | kg/m²
4. 4º Pavimento | A.S. | Membrana Acrílica c/ Cimento e Fibras (3,00 kg/m²) - Viaplus 7000 | 3 | 2.3 | 6.9 | kg/m²
4. 4º Pavimento | A.S. | Membrana Acrílica c/ Cimento e Fibras (3,00 kg/m²) - Viaplus 7000 | 3 | 2.3 | 6.9 | kg/m²
4. 4º Pavimento | A.S. | Membrana Acrílica c/ Cimento e Fibras (3,00 kg/m²) - Viaplus 7000 | 3 | 2.66 | 7.98 | kg/m²
4. 4º Pavimento | A.S. | Membrana Acrílica c/ Cimento e Fibras (3,00 kg/m²) - Viaplus 7000 | 3 | 2.29 | 6.87 | kg/m²
4. 4º Pavimento | A.S. | Membrana Acrílica c/ Cimento e Fibras (3,00 kg/m²) - Viaplus 7000 | 3 | 2.29 | 6.87 | kg/m²
4. 4º Pavimento | A.S. | Membrana Acrílica c/ Cimento e Fibras (3,00 kg/m²) - Viaplus 7000 | 3 | 2.3 | 6.9 | kg/m²
4. 4º Pavimento | A.S. | Membrana Acrílica c/ Cimento e Fibras (3,00 kg/m²) - Viaplus 7000 | 3 | 2.24 | 6.72 | kg/m²
4. 4º Pavimento | A.S. | Membrana Acrílica c/ Cimento e Fibras (3,00 kg/m²) - Viaplus 7000 | 3 | 2.22 | 6.66 | kg/m²
4. 4º Pavimento | Banheiro | Membrana Acrílica c/ Cimento e Fibras (3,00 kg/m²) - Viaplus 7000 | 3 | 5.63 | 16.89 | kg/m²
4. 4º Pavimento | Banheiro | Membrana Acrílica c/ Cimento e Fibras (3,00 kg/m²) - Viaplus 7000 | 3 | 3.92 | 11.76 | kg/m²
4. 4º Pavimento | Banheiro | Membrana Acrílica c/ Cimento e Fibras (3,00 kg/m²) - Viaplus 7000 | 3 | 3.9 | 11.7 | kg/m²
4. 4º Pavimento | Banheiro | Membrana Acrílica c/ Cimento e Fibras (3,00 kg/m²) - Viaplus 7000 | 3 | 5.69 | 17.07 | kg/m²
4. 4º Pavimento | Banheiro | Membrana Acrílica c/ Cimento e Fibras (3,00 kg/m²) - Viaplus 7000 | 3 | 2.77 | 8.31 | kg/m²
4. 4º Pavimento | Banheiro | Membrana Acrílica c/ Cimento e Fibras (3,00 kg/m²) - Viaplus 7000 | 3 | 2.75 | 8.25 | kg/m²
4. 4º Pavimento | Banheiro | Membrana Acrílica c/ Cimento e Fibras (3,00 kg/m²) - Viaplus 7000 | 3 | 14.51 | 43.53 | kg/m²
4. 4º Pavimento | Box | Membrana Acrílica c/ Cimento e Fibras (3,00 kg/m²) - Viaplus 7000 | 3 | 5 | 15 | kg/m²
4. 4º Pavimento | Box | Membrana Acrílica c/ Cimento e Fibras (3,00 kg/m²) - Viaplus 7000 | 3 | 5.05 | 15.15 | kg/m²
4. 4º Pavimento | Box | Membrana Acrílica c/ Cimento e Fibras (3,00 kg/m²) - Viaplus 7000 | 3 | 5.03 | 15.09 | kg/m²
4. 4º Pavimento | Box | Membrana Acrílica c/ Cimento e Fibras (3,00 kg/m²) - Viaplus 7000 | 3 | 5.46 | 16.38 | kg/m²
4. 4º Pavimento | Box | Membrana Acrílica c/ Cimento e Fibras (3,00 kg/m²) - Viaplus 7000 | 3 | 4.8 | 14.4 | kg/m²
4. 4º Pavimento | Box | Membrana Acrílica c/ Cimento e Fibras (3,00 kg/m²) - Viaplus 7000 | 3 | 5.43 | 16.29 | kg/m²
4. 4º Pavimento | Box | Membrana Acrílica c/ Cimento e Fibras (3,00 kg/m²) - Viaplus 7000 | 3 | 4.98 | 14.94 | kg/m²
4. 4º Pavimento | Box | Membrana Acrílica c/ Cimento e Fibras (3,00 kg/m²) - Viaplus 7000 | 3 | 4.8 | 14.4 | kg/m²
4. 4º Pavimento | Box | Membrana Acrílica c/ Cimento e Fibras (3,00 kg/m²) - Viaplus 7000 | 3 | 5.38 | 16.14 | kg/m²
4. 4º Pavimento | Box | Membrana Acrílica c/ Cimento e Fibras (3,00 kg/m²) - Viaplus 7000 | 3 | 4.89 | 14.67 | kg/m²
4. 4º Pavimento | Box | Membrana Acrílica c/ Cimento e Fibras (3,00 kg/m²) - Viaplus 7000 | 3 | 4.96 | 14.88 | kg/m²
4. 4º Pavimento | Box | Membrana Acrílica c/ Cimento e Fibras (3,00 kg/m²) - Viaplus 7000 | 3 | 4.91 | 14.73 | kg/m²
4. 4º Pavimento | Box | Membrana Acrílica c/ Cimento e Fibras (3,00 kg/m²) - Viaplus 7000 | 3 | 4.91 | 14.73 | kg/m²
4. 4º Pavimento | Box | Membrana Acrílica c/ Cimento e Fibras (3,00 kg/m²) - Viaplus 7000 | 3 | 4.93 | 14.79 | kg/m²
4. 4º Pavimento | Box | Membrana Acrílica c/ Cimento e Fibras (3,00 kg/m²) - Viaplus 7000 | 3 | 4.93 | 14.79 | kg/m²
4. 4º Pavimento | Box | Membrana Acrílica c/ Cimento e Fibras (3,00 kg/m²) - Viaplus 7000 | 3 | 4.93 | 14.79 | kg/m²
4. 4º Pavimento | Box | Membrana Acrílica c/ Cimento e Fibras (3,00 kg/m²) - Viaplus 7000 | 3 | 5.4 | 16.2 | kg/m²
4. 4º Pavimento | Box | Membrana Acrílica c/ Cimento e Fibras (3,00 kg/m²) - Viaplus 7000 | 3 | 5.29 | 15.87 | kg/m²
4. 4º Pavimento | Copa | Membrana Acrílica c/ Cimento e Fibras (3,00 kg/m²) - Viaplus 7000 | 3 | 10.48 | 31.44 | kg/m²
4. 4º Pavimento | D.M.L. | Membrana Acrílica c/ Cimento e Fibras (3,00 kg/m²) - Viaplus 7000 | 3 | 3.59 | 10.77 | kg/m²
4. 4º Pavimento | Lavanderia | Membrana Acrílica c/ Cimento e Fibras (3,00 kg/m²) - Viaplus 7000 | 3 | 13.95 | 41.85 | kg/m²
4. 4º Pavimento | Laje Impermeabilizada | Membrana Acrílica c/ Cimento e Fibras (? kg/m²) - Viaplus 7000 | 1 | 4.96 | 4.96 | L/m²
4. 4º Pavimento | Laje Impermeabilizada | Membrana Acrílica c/ Cimento e Fibras (? kg/m²) - Viaplus 7000 | 1 | 8.74 | 8.74 | L/m²
4. 4º Pavimento | Laje Impermeabilizada | Membrana Acrílica c/ Cimento e Fibras (? kg/m²) - Viaplus 7000 | 1 | 18.48 | 18.48 | L/m²
4. 4º Pavimento | Laje Impermeabilizada | Membrana Acrílica c/ Cimento e Fibras (? kg/m²) - Viaplus 7000 | 1 | 15.31 | 15.31 | L/m²
5. 5º Pavimento - Bloco 1 | A.S. | Membrana Acrílica c/ Cimento e Fibras (3,00 kg/m²) - Viaplus 7000 | 3 | 2.05 | 6.15 | kg/m²
5. 5º Pavimento - Bloco 1 | A.S. | Membrana Acrílica c/ Cimento e Fibras (3,00 kg/m²) - Viaplus 7000 | 3 | 2.05 | 6.15 | kg/m²
5. 5º Pavimento - Bloco 1 | A.S. | Membrana Acrílica c/ Cimento e Fibras (3,00 kg/m²) - Viaplus 7000 | 3 | 2.23 | 6.69 | kg/m²
5. 5º Pavimento - Bloco 1 | A.S. | Membrana Acrílica c/ Cimento e Fibras (3,00 kg/m²) - Viaplus 7000 | 3 | 2.27 | 6.81 | kg/m²
5. 5º Pavimento - Bloco 1 | A.S. | Membrana Acrílica c/ Cimento e Fibras (3,00 kg/m²) - Viaplus 7000 | 3 | 2.05 | 6.15 | kg/m²
5. 5º Pavimento - Bloco 1 | A.S. | Membrana Acrílica c/ Cimento e Fibras (3,00 kg/m²) - Viaplus 7000 | 3 | 2.23 | 6.69 | kg/m²
5. 5º Pavimento - Bloco 1 | A.S. | Membrana Acrílica c/ Cimento e Fibras (3,00 kg/m²) - Viaplus 7000 | 3 | 2.27 | 6.81 | kg/m²
5. 5º Pavimento - Bloco 1 | A.S. | Membrana Acrílica c/ Cimento e Fibras (3,00 kg/m²) - Viaplus 7000 | 3 | 2.35 | 7.05 | kg/m²
5. 5º Pavimento - Bloco 1 | A.S. | Membrana Acrílica c/ Cimento e Fibras (3,00 kg/m²) - Viaplus 7000 | 3 | 2.21 | 6.63 | kg/m²
5. 5º Pavimento - Bloco 1 | Box | Membrana Acrílica c/ Cimento e Fibras (3,00 kg/m²) - Viaplus 7000 | 3 | 4.78 | 14.34 | kg/m²
5. 5º Pavimento - Bloco 1 | Box | Membrana Acrílica c/ Cimento e Fibras (3,00 kg/m²) - Viaplus 7000 | 3 | 5.41 | 16.23 | kg/m²
5. 5º Pavimento - Bloco 1 | Box | Membrana Acrílica c/ Cimento e Fibras (3,00 kg/m²) - Viaplus 7000 | 3 | 4.95 | 14.85 | kg/m²
5. 5º Pavimento - Bloco 1 | Box | Membrana Acrílica c/ Cimento e Fibras (3,00 kg/m²) - Viaplus 7000 | 3 | 4.98 | 14.94 | kg/m²
5. 5º Pavimento - Bloco 1 | Box | Membrana Acrílica c/ Cimento e Fibras (3,00 kg/m²) - Viaplus 7000 | 3 | 4.92 | 14.76 | kg/m²
5. 5º Pavimento - Bloco 1 | Box | Membrana Acrílica c/ Cimento e Fibras (3,00 kg/m²) - Viaplus 7000 | 3 | 4.98 | 14.94 | kg/m²
5. 5º Pavimento - Bloco 1 | Box | Membrana Acrílica c/ Cimento e Fibras (3,00 kg/m²) - Viaplus 7000 | 3 | 4.92 | 14.76 | kg/m²
5. 5º Pavimento - Bloco 1 | Box | Membrana Acrílica c/ Cimento e Fibras (3,00 kg/m²) - Viaplus 7000 | 3 | 4.97 | 14.91 | kg/m²
5. 5º Pavimento - Bloco 1 | Box | Membrana Acrílica c/ Cimento e Fibras (3,00 kg/m²) - Viaplus 7000 | 3 | 5.02 | 15.06 | kg/m²
5. 5º Pavimento - Bloco 1 | Box | Membrana Acrílica c/ Cimento e Fibras (3,00 kg/m²) - Viaplus 7000 | 3 | 4.97 | 14.91 | kg/m²
5. 5º Pavimento - Bloco 1 | Box | Membrana Acrílica c/ Cimento e Fibras (3,00 kg/m²) - Viaplus 7000 | 3 | 5.1 | 15.3 | kg/m²
5. 5º Pavimento - Bloco 1 | Box | Membrana Acrílica c/ Cimento e Fibras (3,00 kg/m²) - Viaplus 7000 | 3 | 5.38 | 16.14 | kg/m²
5. 5º Pavimento - Bloco 1 | Box | Membrana Acrílica c/ Cimento e Fibras (3,00 kg/m²) - Viaplus 7000 | 3 | 4.75 | 14.25 | kg/m²
5. 5º Pavimento - Bloco 1 | Sacada | Membrana Acrílica c/ Cimento e Fibras (3,00 kg/m²) - Viaplus 7000 | 3 | 5.78 | 17.34 | kg/m²
5. 5º Pavimento - Bloco 1 | Sacada | Membrana Acrílica c/ Cimento e Fibras (3,00 kg/m²) - Viaplus 7000 | 3 | 3.01 | 9.03 | kg/m²
5. 5º Pavimento - Bloco 1 | Sacada | Membrana Acrílica c/ Cimento e Fibras (3,00 kg/m²) - Viaplus 7000 | 3 | 3.01 | 9.03 | kg/m²
5. 5º Pavimento - Bloco 1 | Sacada | Membrana Acrílica c/ Cimento e Fibras (3,00 kg/m²) - Viaplus 7000 | 3 | 3.01 | 9.03 | kg/m²
5. 5º Pavimento - Bloco 1 | Sacada | Membrana Acrílica c/ Cimento e Fibras (3,00 kg/m²) - Viaplus 7000 | 3 | 3.01 | 9.03 | kg/m²
5. 5º Pavimento - Bloco 1 | Sacada | Membrana Acrílica c/ Cimento e Fibras (3,00 kg/m²) - Viaplus 7000 | 3 | 5.78 | 17.34 | kg/m²
5. 5º Pavimento - Bloco 1 | Sacada | Membrana Acrílica c/ Cimento e Fibras (3,00 kg/m²) - Viaplus 7000 | 3 | 3.09 | 9.27 | kg/m²
5. 5º Pavimento - Bloco 1 | Aba | Membrana Acrílica c/ Cimento e Fibras (? kg/m²) - Viaplus 7000 | 1 | 71.56 | 71.56 | L/m²
5. 5º Pavimento - Bloco 2 | A.S. | Membrana Acrílica c/ Cimento e Fibras (3,00 kg/m²) - Viaplus 7000 | 3 | 1.36 | 4.08 | kg/m²
5. 5º Pavimento - Bloco 2 | A.S. | Membrana Acrílica c/ Cimento e Fibras (3,00 kg/m²) - Viaplus 7000 | 3 | 1.36 | 4.08 | kg/m²
5. 5º Pavimento - Bloco 2 | A.S. | Membrana Acrílica c/ Cimento e Fibras (3,00 kg/m²) - Viaplus 7000 | 3 | 1.36 | 4.08 | kg/m²
5. 5º Pavimento - Bloco 2 | A.S. | Membrana Acrílica c/ Cimento e Fibras (3,00 kg/m²) - Viaplus 7000 | 3 | 2.25 | 6.75 | kg/m²
5. 5º Pavimento - Bloco 2 | A.S. | Membrana Acrílica c/ Cimento e Fibras (3,00 kg/m²) - Viaplus 7000 | 3 | 2.25 | 6.75 | kg/m²
5. 5º Pavimento - Bloco 2 | A.S. | Membrana Acrílica c/ Cimento e Fibras (3,00 kg/m²) - Viaplus 7000 | 3 | 2.75 | 8.25 | kg/m²
5. 5º Pavimento - Bloco 2 | A.S. | Membrana Acrílica c/ Cimento e Fibras (3,00 kg/m²) - Viaplus 7000 | 3 | 1.39 | 4.17 | kg/m²
5. 5º Pavimento - Bloco 2 | A.S. | Membrana Acrílica c/ Cimento e Fibras (3,00 kg/m²) - Viaplus 7000 | 3 | 2.27 | 6.81 | kg/m²
5. 5º Pavimento - Bloco 2 | A.S. | Membrana Acrílica c/ Cimento e Fibras (3,00 kg/m²) - Viaplus 7000 | 3 | 0.97 | 2.91 | kg/m²
5. 5º Pavimento - Bloco 2 | A.S. | Membrana Acrílica c/ Cimento e Fibras (3,00 kg/m²) - Viaplus 7000 | 3 | 2.24 | 6.72 | kg/m²
5. 5º Pavimento - Bloco 2 | A.S. | Membrana Acrílica c/ Cimento e Fibras (3,00 kg/m²) - Viaplus 7000 | 3 | 1.39 | 4.17 | kg/m²
5. 5º Pavimento - Bloco 2 | A.S. | Membrana Acrílica c/ Cimento e Fibras (3,00 kg/m²) - Viaplus 7000 | 3 | 2.87 | 8.61 | kg/m²
5. 5º Pavimento - Bloco 2 | Box | Membrana Acrílica c/ Cimento e Fibras (3,00 kg/m²) - Viaplus 7000 | 3 | 4.8 | 14.4 | kg/m²
5. 5º Pavimento - Bloco 2 | Box | Membrana Acrílica c/ Cimento e Fibras (3,00 kg/m²) - Viaplus 7000 | 3 | 4.86 | 14.58 | kg/m²
5. 5º Pavimento - Bloco 2 | Box | Membrana Acrílica c/ Cimento e Fibras (3,00 kg/m²) - Viaplus 7000 | 3 | 5.37 | 16.11 | kg/m²
5. 5º Pavimento - Bloco 2 | Box | Membrana Acrílica c/ Cimento e Fibras (3,00 kg/m²) - Viaplus 7000 | 3 | 4.89 | 14.67 | kg/m²
5. 5º Pavimento - Bloco 2 | Box | Membrana Acrílica c/ Cimento e Fibras (3,00 kg/m²) - Viaplus 7000 | 3 | 4.86 | 14.58 | kg/m²
5. 5º Pavimento - Bloco 2 | Box | Membrana Acrílica c/ Cimento e Fibras (3,00 kg/m²) - Viaplus 7000 | 3 | 4.86 | 14.58 | kg/m²
5. 5º Pavimento - Bloco 2 | Box | Membrana Acrílica c/ Cimento e Fibras (3,00 kg/m²) - Viaplus 7000 | 3 | 4.96 | 14.88 | kg/m²
5. 5º Pavimento - Bloco 2 | Box | Membrana Acrílica c/ Cimento e Fibras (3,00 kg/m²) - Viaplus 7000 | 3 | 4.91 | 14.73 | kg/m²
5. 5º Pavimento - Bloco 2 | Box | Membrana Acrílica c/ Cimento e Fibras (3,00 kg/m²) - Viaplus 7000 | 3 | 4.91 | 14.73 | kg/m²
5. 5º Pavimento - Bloco 2 | Box | Membrana Acrílica c/ Cimento e Fibras (3,00 kg/m²) - Viaplus 7000 | 3 | 4.95 | 14.85 | kg/m²
5. 5º Pavimento - Bloco 2 | Box | Membrana Acrílica c/ Cimento e Fibras (3,00 kg/m²) - Viaplus 7000 | 3 | 4.95 | 14.85 | kg/m²
5. 5º Pavimento - Bloco 2 | Box | Membrana Acrílica c/ Cimento e Fibras (3,00 kg/m²) - Viaplus 7000 | 3 | 4.98 | 14.94 | kg/m²
5. 5º Pavimento - Bloco 2 | Box | Membrana Acrílica c/ Cimento e Fibras (3,00 kg/m²) - Viaplus 7000 | 3 | 4.98 | 14.94 | kg/m²
5. 5º Pavimento - Bloco 2 | Box | Membrana Acrílica c/ Cimento e Fibras (3,00 kg/m²) - Viaplus 7000 | 3 | 4.98 | 14.94 | kg/m²
5. 5º Pavimento - Bloco 2 | Box | Membrana Acrílica c/ Cimento e Fibras (3,00 kg/m²) - Viaplus 7000 | 3 | 4.95 | 14.85 | kg/m²
5. 5º Pavimento - Bloco 2 | Box | Membrana Acrílica c/ Cimento e Fibras (3,00 kg/m²) - Viaplus 7000 | 3 | 4.99 | 14.97 | kg/m²
5. 5º Pavimento - Bloco 2 | Box | Membrana Acrílica c/ Cimento e Fibras (3,00 kg/m²) - Viaplus 7000 | 3 | 5.4 | 16.2 | kg/m²
5. 5º Pavimento - Bloco 2 | Box | Membrana Acrílica c/ Cimento e Fibras (3,00 kg/m²) - Viaplus 7000 | 3 | 5.29 | 15.87 | kg/m²
5. 5º Pavimento - Bloco 2 | Sacada | Membrana Acrílica c/ Cimento e Fibras (3,00 kg/m²) - Viaplus 7000 | 3 | 5.82 | 17.46 | kg/m²
5. 5º Pavimento - Bloco 2 | Sacada | Membrana Acrílica c/ Cimento e Fibras (3,00 kg/m²) - Viaplus 7000 | 3 | 3.01 | 9.03 | kg/m²
5. 5º Pavimento - Bloco 2 | Sacada | Membrana Acrílica c/ Cimento e Fibras (3,00 kg/m²) - Viaplus 7000 | 3 | 3.01 | 9.03 | kg/m²
5. 5º Pavimento - Bloco 2 | Sacada | Membrana Acrílica c/ Cimento e Fibras (3,00 kg/m²) - Viaplus 7000 | 3 | 5.78 | 17.34 | kg/m²
5. 5º Pavimento - Bloco 2 | Sacada | Membrana Acrílica c/ Cimento e Fibras (3,00 kg/m²) - Viaplus 7000 | 3 | 3.01 | 9.03 | kg/m²
5. 5º Pavimento - Bloco 2 | Sacada | Membrana Acrílica c/ Cimento e Fibras (3,00 kg/m²) - Viaplus 7000 | 3 | 3.01 | 9.03 | kg/m²
5. 5º Pavimento - Bloco 2 | Sacada | Membrana Acrílica c/ Cimento e Fibras (3,00 kg/m²) - Viaplus 7000 | 3 | 3.01 | 9.03 | kg/m²
5. 5º Pavimento - Bloco 2 | Sacada | Membrana Acrílica c/ Cimento e Fibras (3,00 kg/m²) - Viaplus 7000 | 3 | 5.8 | 17.4 | kg/m²
5. 5º Pavimento - Bloco 2 | Sacada | Membrana Acrílica c/ Cimento e Fibras (3,00 kg/m²) - Viaplus 7000 | 3 | 3.01 | 9.03 | kg/m²
5. 5º Pavimento - Bloco 2 | Aba | Membrana Acrílica c/ Cimento e Fibras (? kg/m²) - Viaplus 7000 | 1 | 71.45 | 71.45 | L/m²
6. 6º Pavimento - Bloco 1 | A.S. | Membrana Acrílica c/ Cimento e Fibras (3,00 kg/m²) - Viaplus 7000 | 3 | 2.05 | 6.15 | kg/m²
6. 6º Pavimento - Bloco 1 | A.S. | Membrana Acrílica c/ Cimento e Fibras (3,00 kg/m²) - Viaplus 7000 | 3 | 2.05 | 6.15 | kg/m²
6. 6º Pavimento - Bloco 1 | A.S. | Membrana Acrílica c/ Cimento e Fibras (3,00 kg/m²) - Viaplus 7000 | 3 | 2.23 | 6.69 | kg/m²
6. 6º Pavimento - Bloco 1 | A.S. | Membrana Acrílica c/ Cimento e Fibras (3,00 kg/m²) - Viaplus 7000 | 3 | 2.27 | 6.81 | kg/m²
6. 6º Pavimento - Bloco 1 | A.S. | Membrana Acrílica c/ Cimento e Fibras (3,00 kg/m²) - Viaplus 7000 | 3 | 2.05 | 6.15 | kg/m²
6. 6º Pavimento - Bloco 1 | A.S. | Membrana Acrílica c/ Cimento e Fibras (3,00 kg/m²) - Viaplus 7000 | 3 | 2.23 | 6.69 | kg/m²
6. 6º Pavimento - Bloco 1 | A.S. | Membrana Acrílica c/ Cimento e Fibras (3,00 kg/m²) - Viaplus 7000 | 3 | 2.27 | 6.81 | kg/m²
6. 6º Pavimento - Bloco 1 | A.S. | Membrana Acrílica c/ Cimento e Fibras (3,00 kg/m²) - Viaplus 7000 | 3 | 2.35 | 7.05 | kg/m²
6. 6º Pavimento - Bloco 1 | A.S. | Membrana Acrílica c/ Cimento e Fibras (3,00 kg/m²) - Viaplus 7000 | 3 | 2.21 | 6.63 | kg/m²
6. 6º Pavimento - Bloco 1 | Box | Membrana Acrílica c/ Cimento e Fibras (3,00 kg/m²) - Viaplus 7000 | 3 | 4.78 | 14.34 | kg/m²
6. 6º Pavimento - Bloco 1 | Box | Membrana Acrílica c/ Cimento e Fibras (3,00 kg/m²) - Viaplus 7000 | 3 | 5.41 | 16.23 | kg/m²
6. 6º Pavimento - Bloco 1 | Box | Membrana Acrílica c/ Cimento e Fibras (3,00 kg/m²) - Viaplus 7000 | 3 | 4.95 | 14.85 | kg/m²
6. 6º Pavimento - Bloco 1 | Box | Membrana Acrílica c/ Cimento e Fibras (3,00 kg/m²) - Viaplus 7000 | 3 | 4.98 | 14.94 | kg/m²
6. 6º Pavimento - Bloco 1 | Box | Membrana Acrílica c/ Cimento e Fibras (3,00 kg/m²) - Viaplus 7000 | 3 | 4.92 | 14.76 | kg/m²
6. 6º Pavimento - Bloco 1 | Box | Membrana Acrílica c/ Cimento e Fibras (3,00 kg/m²) - Viaplus 7000 | 3 | 4.98 | 14.94 | kg/m²
6. 6º Pavimento - Bloco 1 | Box | Membrana Acrílica c/ Cimento e Fibras (3,00 kg/m²) - Viaplus 7000 | 3 | 4.92 | 14.76 | kg/m²
6. 6º Pavimento - Bloco 1 | Box | Membrana Acrílica c/ Cimento e Fibras (3,00 kg/m²) - Viaplus 7000 | 3 | 4.97 | 14.91 | kg/m²
6. 6º Pavimento - Bloco 1 | Box | Membrana Acrílica c/ Cimento e Fibras (3,00 kg/m²) - Viaplus 7000 | 3 | 5.02 | 15.06 | kg/m²
6. 6º Pavimento - Bloco 1 | Box | Membrana Acrílica c/ Cimento e Fibras (3,00 kg/m²) - Viaplus 7000 | 3 | 4.97 | 14.91 | kg/m²
6. 6º Pavimento - Bloco 1 | Box | Membrana Acrílica c/ Cimento e Fibras (3,00 kg/m²) - Viaplus 7000 | 3 | 5.1 | 15.3 | kg/m²
6. 6º Pavimento - Bloco 1 | Box | Membrana Acrílica c/ Cimento e Fibras (3,00 kg/m²) - Viaplus 7000 | 3 | 5.38 | 16.14 | kg/m²
6. 6º Pavimento - Bloco 1 | Box | Membrana Acrílica c/ Cimento e Fibras (3,00 kg/m²) - Viaplus 7000 | 3 | 4.75 | 14.25 | kg/m²
6. 6º Pavimento - Bloco 1 | Sacada | Membrana Acrílica c/ Cimento e Fibras (3,00 kg/m²) - Viaplus 7000 | 3 | 5.78 | 17.34 | kg/m²
6. 6º Pavimento - Bloco 1 | Sacada | Membrana Acrílica c/ Cimento e Fibras (3,00 kg/m²) - Viaplus 7000 | 3 | 3.01 | 9.03 | kg/m²
6. 6º Pavimento - Bloco 1 | Sacada | Membrana Acrílica c/ Cimento e Fibras (3,00 kg/m²) - Viaplus 7000 | 3 | 3.01 | 9.03 | kg/m²
6. 6º Pavimento - Bloco 1 | Sacada | Membrana Acrílica c/ Cimento e Fibras (3,00 kg/m²) - Viaplus 7000 | 3 | 3.01 | 9.03 | kg/m²
6. 6º Pavimento - Bloco 1 | Sacada | Membrana Acrílica c/ Cimento e Fibras (3,00 kg/m²) - Viaplus 7000 | 3 | 3.01 | 9.03 | kg/m²
6. 6º Pavimento - Bloco 1 | Sacada | Membrana Acrílica c/ Cimento e Fibras (3,00 kg/m²) - Viaplus 7000 | 3 | 5.78 | 17.34 | kg/m²
6. 6º Pavimento - Bloco 1 | Sacada | Membrana Acrílica c/ Cimento e Fibras (3,00 kg/m²) - Viaplus 7000 | 3 | 3.09 | 9.27 | kg/m²
6. 6º Pavimento - Bloco 1 | Aba | Membrana Acrílica c/ Cimento e Fibras (? kg/m²) - Viaplus 7000 | 1 | 5.42 | 5.42 | L/m²
6. 6º Pavimento - Bloco 2 | A.S. | Membrana Acrílica c/ Cimento e Fibras (3,00 kg/m²) - Viaplus 7000 | 3 | 1.36 | 4.08 | kg/m²
6. 6º Pavimento - Bloco 2 | A.S. | Membrana Acrílica c/ Cimento e Fibras (3,00 kg/m²) - Viaplus 7000 | 3 | 1.36 | 4.08 | kg/m²
6. 6º Pavimento - Bloco 2 | A.S. | Membrana Acrílica c/ Cimento e Fibras (3,00 kg/m²) - Viaplus 7000 | 3 | 1.36 | 4.08 | kg/m²
6. 6º Pavimento - Bloco 2 | A.S. | Membrana Acrílica c/ Cimento e Fibras (3,00 kg/m²) - Viaplus 7000 | 3 | 2.25 | 6.75 | kg/m²
6. 6º Pavimento - Bloco 2 | A.S. | Membrana Acrílica c/ Cimento e Fibras (3,00 kg/m²) - Viaplus 7000 | 3 | 2.25 | 6.75 | kg/m²
6. 6º Pavimento - Bloco 2 | A.S. | Membrana Acrílica c/ Cimento e Fibras (3,00 kg/m²) - Viaplus 7000 | 3 | 2.75 | 8.25 | kg/m²
6. 6º Pavimento - Bloco 2 | A.S. | Membrana Acrílica c/ Cimento e Fibras (3,00 kg/m²) - Viaplus 7000 | 3 | 1.39 | 4.17 | kg/m²
6. 6º Pavimento - Bloco 2 | A.S. | Membrana Acrílica c/ Cimento e Fibras (3,00 kg/m²) - Viaplus 7000 | 3 | 2.27 | 6.81 | kg/m²
6. 6º Pavimento - Bloco 2 | A.S. | Membrana Acrílica c/ Cimento e Fibras (3,00 kg/m²) - Viaplus 7000 | 3 | 0.97 | 2.91 | kg/m²
6. 6º Pavimento - Bloco 2 | A.S. | Membrana Acrílica c/ Cimento e Fibras (3,00 kg/m²) - Viaplus 7000 | 3 | 2.24 | 6.72 | kg/m²
6. 6º Pavimento - Bloco 2 | A.S. | Membrana Acrílica c/ Cimento e Fibras (3,00 kg/m²) - Viaplus 7000 | 3 | 1.39 | 4.17 | kg/m²
6. 6º Pavimento - Bloco 2 | A.S. | Membrana Acrílica c/ Cimento e Fibras (3,00 kg/m²) - Viaplus 7000 | 3 | 2.87 | 8.61 | kg/m²
6. 6º Pavimento - Bloco 2 | Box | Membrana Acrílica c/ Cimento e Fibras (3,00 kg/m²) - Viaplus 7000 | 3 | 4.8 | 14.4 | kg/m²
6. 6º Pavimento - Bloco 2 | Box | Membrana Acrílica c/ Cimento e Fibras (3,00 kg/m²) - Viaplus 7000 | 3 | 4.86 | 14.58 | kg/m²
6. 6º Pavimento - Bloco 2 | Box | Membrana Acrílica c/ Cimento e Fibras (3,00 kg/m²) - Viaplus 7000 | 3 | 5.37 | 16.11 | kg/m²
6. 6º Pavimento - Bloco 2 | Box | Membrana Acrílica c/ Cimento e Fibras (3,00 kg/m²) - Viaplus 7000 | 3 | 4.89 | 14.67 | kg/m²
6. 6º Pavimento - Bloco 2 | Box | Membrana Acrílica c/ Cimento e Fibras (3,00 kg/m²) - Viaplus 7000 | 3 | 4.86 | 14.58 | kg/m²
6. 6º Pavimento - Bloco 2 | Box | Membrana Acrílica c/ Cimento e Fibras (3,00 kg/m²) - Viaplus 7000 | 3 | 4.86 | 14.58 | kg/m²
6. 6º Pavimento - Bloco 2 | Box | Membrana Acrílica c/ Cimento e Fibras (3,00 kg/m²) - Viaplus 7000 | 3 | 4.96 | 14.88 | kg/m²
6. 6º Pavimento - Bloco 2 | Box | Membrana Acrílica c/ Cimento e Fibras (3,00 kg/m²) - Viaplus 7000 | 3 | 4.91 | 14.73 | kg/m²
6. 6º Pavimento - Bloco 2 | Box | Membrana Acrílica c/ Cimento e Fibras (3,00 kg/m²) - Viaplus 7000 | 3 | 4.91 | 14.73 | kg/m²
6. 6º Pavimento - Bloco 2 | Box | Membrana Acrílica c/ Cimento e Fibras (3,00 kg/m²) - Viaplus 7000 | 3 | 4.95 | 14.85 | kg/m²
6. 6º Pavimento - Bloco 2 | Box | Membrana Acrílica c/ Cimento e Fibras (3,00 kg/m²) - Viaplus 7000 | 3 | 4.95 | 14.85 | kg/m²
6. 6º Pavimento - Bloco 2 | Box | Membrana Acrílica c/ Cimento e Fibras (3,00 kg/m²) - Viaplus 7000 | 3 | 4.98 | 14.94 | kg/m²
6. 6º Pavimento - Bloco 2 | Box | Membrana Acrílica c/ Cimento e Fibras (3,00 kg/m²) - Viaplus 7000 | 3 | 4.98 | 14.94 | kg/m²
6. 6º Pavimento - Bloco 2 | Box | Membrana Acrílica c/ Cimento e Fibras (3,00 kg/m²) - Viaplus 7000 | 3 | 4.98 | 14.94 | kg/m²
6. 6º Pavimento - Bloco 2 | Box | Membrana Acrílica c/ Cimento e Fibras (3,00 kg/m²) - Viaplus 7000 | 3 | 4.95 | 14.85 | kg/m²
6. 6º Pavimento - Bloco 2 | Box | Membrana Acrílica c/ Cimento e Fibras (3,00 kg/m²) - Viaplus 7000 | 3 | 4.99 | 14.97 | kg/m²
6. 6º Pavimento - Bloco 2 | Box | Membrana Acrílica c/ Cimento e Fibras (3,00 kg/m²) - Viaplus 7000 | 3 | 5.4 | 16.2 | kg/m²
6. 6º Pavimento - Bloco 2 | Box | Membrana Acrílica c/ Cimento e Fibras (3,00 kg/m²) - Viaplus 7000 | 3 | 5.29 | 15.87 | kg/m²
6. 6º Pavimento - Bloco 2 | Sacada | Membrana Acrílica c/ Cimento e Fibras (3,00 kg/m²) - Viaplus 7000 | 3 | 5.82 | 17.46 | kg/m²
6. 6º Pavimento - Bloco 2 | Sacada | Membrana Acrílica c/ Cimento e Fibras (3,00 kg/m²) - Viaplus 7000 | 3 | 3.01 | 9.03 | kg/m²
6. 6º Pavimento - Bloco 2 | Sacada | Membrana Acrílica c/ Cimento e Fibras (3,00 kg/m²) - Viaplus 7000 | 3 | 3.01 | 9.03 | kg/m²
6. 6º Pavimento - Bloco 2 | Sacada | Membrana Acrílica c/ Cimento e Fibras (3,00 kg/m²) - Viaplus 7000 | 3 | 5.78 | 17.34 | kg/m²
6. 6º Pavimento - Bloco 2 | Sacada | Membrana Acrílica c/ Cimento e Fibras (3,00 kg/m²) - Viaplus 7000 | 3 | 3.01 | 9.03 | kg/m²
6. 6º Pavimento - Bloco 2 | Sacada | Membrana Acrílica c/ Cimento e Fibras (3,00 kg/m²) - Viaplus 7000 | 3 | 3.01 | 9.03 | kg/m²
6. 6º Pavimento - Bloco 2 | Sacada | Membrana Acrílica c/ Cimento e Fibras (3,00 kg/m²) - Viaplus 7000 | 3 | 3.01 | 9.03 | kg/m²
6. 6º Pavimento - Bloco 2 | Sacada | Membrana Acrílica c/ Cimento e Fibras (3,00 kg/m²) - Viaplus 7000 | 3 | 5.8 | 17.4 | kg/m²
6. 6º Pavimento - Bloco 2 | Sacada | Membrana Acrílica c/ Cimento e Fibras (3,00 kg/m²) - Viaplus 7000 | 3 | 3.01 | 9.03 | kg/m²
6. 6º Pavimento - Bloco 2 | Aba | Membrana Acrílica c/ Cimento e Fibras (? kg/m²) - Viaplus 7000 | 1 | 5.24 | 5.24 | L/m²
7. 7º Pavimento - Bloco 1 | A.S. | Membrana Acrílica c/ Cimento e Fibras (3,00 kg/m²) - Viaplus 7000 | 3 | 2.05 | 6.15 | kg/m²
7. 7º Pavimento - Bloco 1 | A.S. | Membrana Acrílica c/ Cimento e Fibras (3,00 kg/m²) - Viaplus 7000 | 3 | 2.05 | 6.15 | kg/m²
7. 7º Pavimento - Bloco 1 | A.S. | Membrana Acrílica c/ Cimento e Fibras (3,00 kg/m²) - Viaplus 7000 | 3 | 2.23 | 6.69 | kg/m²
7. 7º Pavimento - Bloco 1 | A.S. | Membrana Acrílica c/ Cimento e Fibras (3,00 kg/m²) - Viaplus 7000 | 3 | 2.27 | 6.81 | kg/m²
7. 7º Pavimento - Bloco 1 | A.S. | Membrana Acrílica c/ Cimento e Fibras (3,00 kg/m²) - Viaplus 7000 | 3 | 2.05 | 6.15 | kg/m²
7. 7º Pavimento - Bloco 1 | A.S. | Membrana Acrílica c/ Cimento e Fibras (3,00 kg/m²) - Viaplus 7000 | 3 | 2.23 | 6.69 | kg/m²
7. 7º Pavimento - Bloco 1 | A.S. | Membrana Acrílica c/ Cimento e Fibras (3,00 kg/m²) - Viaplus 7000 | 3 | 2.27 | 6.81 | kg/m²
7. 7º Pavimento - Bloco 1 | A.S. | Membrana Acrílica c/ Cimento e Fibras (3,00 kg/m²) - Viaplus 7000 | 3 | 2.35 | 7.05 | kg/m²
7. 7º Pavimento - Bloco 1 | A.S. | Membrana Acrílica c/ Cimento e Fibras (3,00 kg/m²) - Viaplus 7000 | 3 | 2.21 | 6.63 | kg/m²
7. 7º Pavimento - Bloco 1 | Box | Membrana Acrílica c/ Cimento e Fibras (3,00 kg/m²) - Viaplus 7000 | 3 | 4.78 | 14.34 | kg/m²
7. 7º Pavimento - Bloco 1 | Box | Membrana Acrílica c/ Cimento e Fibras (3,00 kg/m²) - Viaplus 7000 | 3 | 5.41 | 16.23 | kg/m²
7. 7º Pavimento - Bloco 1 | Box | Membrana Acrílica c/ Cimento e Fibras (3,00 kg/m²) - Viaplus 7000 | 3 | 4.95 | 14.85 | kg/m²
7. 7º Pavimento - Bloco 1 | Box | Membrana Acrílica c/ Cimento e Fibras (3,00 kg/m²) - Viaplus 7000 | 3 | 4.98 | 14.94 | kg/m²
7. 7º Pavimento - Bloco 1 | Box | Membrana Acrílica c/ Cimento e Fibras (3,00 kg/m²) - Viaplus 7000 | 3 | 4.92 | 14.76 | kg/m²
7. 7º Pavimento - Bloco 1 | Box | Membrana Acrílica c/ Cimento e Fibras (3,00 kg/m²) - Viaplus 7000 | 3 | 4.98 | 14.94 | kg/m²
7. 7º Pavimento - Bloco 1 | Box | Membrana Acrílica c/ Cimento e Fibras (3,00 kg/m²) - Viaplus 7000 | 3 | 4.92 | 14.76 | kg/m²
7. 7º Pavimento - Bloco 1 | Box | Membrana Acrílica c/ Cimento e Fibras (3,00 kg/m²) - Viaplus 7000 | 3 | 4.97 | 14.91 | kg/m²
7. 7º Pavimento - Bloco 1 | Box | Membrana Acrílica c/ Cimento e Fibras (3,00 kg/m²) - Viaplus 7000 | 3 | 5.02 | 15.06 | kg/m²
7. 7º Pavimento - Bloco 1 | Box | Membrana Acrílica c/ Cimento e Fibras (3,00 kg/m²) - Viaplus 7000 | 3 | 4.97 | 14.91 | kg/m²
7. 7º Pavimento - Bloco 1 | Box | Membrana Acrílica c/ Cimento e Fibras (3,00 kg/m²) - Viaplus 7000 | 3 | 5.1 | 15.3 | kg/m²
7. 7º Pavimento - Bloco 1 | Box | Membrana Acrílica c/ Cimento e Fibras (3,00 kg/m²) - Viaplus 7000 | 3 | 5.38 | 16.14 | kg/m²
7. 7º Pavimento - Bloco 1 | Box | Membrana Acrílica c/ Cimento e Fibras (3,00 kg/m²) - Viaplus 7000 | 3 | 4.75 | 14.25 | kg/m²
7. 7º Pavimento - Bloco 1 | Sacada | Membrana Acrílica c/ Cimento e Fibras (3,00 kg/m²) - Viaplus 7000 | 3 | 5.78 | 17.34 | kg/m²
7. 7º Pavimento - Bloco 1 | Sacada | Membrana Acrílica c/ Cimento e Fibras (3,00 kg/m²) - Viaplus 7000 | 3 | 3.01 | 9.03 | kg/m²
7. 7º Pavimento - Bloco 1 | Sacada | Membrana Acrílica c/ Cimento e Fibras (3,00 kg/m²) - Viaplus 7000 | 3 | 3.01 | 9.03 | kg/m²
7. 7º Pavimento - Bloco 1 | Sacada | Membrana Acrílica c/ Cimento e Fibras (3,00 kg/m²) - Viaplus 7000 | 3 | 3.01 | 9.03 | kg/m²
7. 7º Pavimento - Bloco 1 | Sacada | Membrana Acrílica c/ Cimento e Fibras (3,00 kg/m²) - Viaplus 7000 | 3 | 3.01 | 9.03 | kg/m²
7. 7º Pavimento - Bloco 1 | Sacada | Membrana Acrílica c/ Cimento e Fibras (3,00 kg/m²) - Viaplus 7000 | 3 | 5.78 | 17.34 | kg/m²
7. 7º Pavimento - Bloco 1 | Sacada | Membrana Acrílica c/ Cimento e Fibras (3,00 kg/m²) - Viaplus 7000 | 3 | 3.09 | 9.27 | kg/m²
7. 7º Pavimento - Bloco 1 | Aba | Membrana Acrílica c/ Cimento e Fibras (? kg/m²) - Viaplus 7000 | 1 | 44 | 44 | L/m²
7. 7º Pavimento - Bloco 2 | A.S. | Membrana Acrílica c/ Cimento e Fibras (3,00 kg/m²) - Viaplus 7000 | 3 | 1.36 | 4.08 | kg/m²
7. 7º Pavimento - Bloco 2 | A.S. | Membrana Acrílica c/ Cimento e Fibras (3,00 kg/m²) - Viaplus 7000 | 3 | 1.36 | 4.08 | kg/m²
7. 7º Pavimento - Bloco 2 | A.S. | Membrana Acrílica c/ Cimento e Fibras (3,00 kg/m²) - Viaplus 7000 | 3 | 1.36 | 4.08 | kg/m²
7. 7º Pavimento - Bloco 2 | A.S. | Membrana Acrílica c/ Cimento e Fibras (3,00 kg/m²) - Viaplus 7000 | 3 | 2.25 | 6.75 | kg/m²
7. 7º Pavimento - Bloco 2 | A.S. | Membrana Acrílica c/ Cimento e Fibras (3,00 kg/m²) - Viaplus 7000 | 3 | 2.25 | 6.75 | kg/m²
7. 7º Pavimento - Bloco 2 | A.S. | Membrana Acrílica c/ Cimento e Fibras (3,00 kg/m²) - Viaplus 7000 | 3 | 2.75 | 8.25 | kg/m²
7. 7º Pavimento - Bloco 2 | A.S. | Membrana Acrílica c/ Cimento e Fibras (3,00 kg/m²) - Viaplus 7000 | 3 | 1.39 | 4.17 | kg/m²
7. 7º Pavimento - Bloco 2 | A.S. | Membrana Acrílica c/ Cimento e Fibras (3,00 kg/m²) - Viaplus 7000 | 3 | 2.27 | 6.81 | kg/m²
7. 7º Pavimento - Bloco 2 | A.S. | Membrana Acrílica c/ Cimento e Fibras (3,00 kg/m²) - Viaplus 7000 | 3 | 0.97 | 2.91 | kg/m²
7. 7º Pavimento - Bloco 2 | A.S. | Membrana Acrílica c/ Cimento e Fibras (3,00 kg/m²) - Viaplus 7000 | 3 | 2.24 | 6.72 | kg/m²
7. 7º Pavimento - Bloco 2 | A.S. | Membrana Acrílica c/ Cimento e Fibras (3,00 kg/m²) - Viaplus 7000 | 3 | 1.39 | 4.17 | kg/m²
7. 7º Pavimento - Bloco 2 | A.S. | Membrana Acrílica c/ Cimento e Fibras (3,00 kg/m²) - Viaplus 7000 | 3 | 2.87 | 8.61 | kg/m²
7. 7º Pavimento - Bloco 2 | Box | Membrana Acrílica c/ Cimento e Fibras (3,00 kg/m²) - Viaplus 7000 | 3 | 4.8 | 14.4 | kg/m²
7. 7º Pavimento - Bloco 2 | Box | Membrana Acrílica c/ Cimento e Fibras (3,00 kg/m²) - Viaplus 7000 | 3 | 4.86 | 14.58 | kg/m²
7. 7º Pavimento - Bloco 2 | Box | Membrana Acrílica c/ Cimento e Fibras (3,00 kg/m²) - Viaplus 7000 | 3 | 5.37 | 16.11 | kg/m²
7. 7º Pavimento - Bloco 2 | Box | Membrana Acrílica c/ Cimento e Fibras (3,00 kg/m²) - Viaplus 7000 | 3 | 4.89 | 14.67 | kg/m²
7. 7º Pavimento - Bloco 2 | Box | Membrana Acrílica c/ Cimento e Fibras (3,00 kg/m²) - Viaplus 7000 | 3 | 4.86 | 14.58 | kg/m²
7. 7º Pavimento - Bloco 2 | Box | Membrana Acrílica c/ Cimento e Fibras (3,00 kg/m²) - Viaplus 7000 | 3 | 4.86 | 14.58 | kg/m²
7. 7º Pavimento - Bloco 2 | Box | Membrana Acrílica c/ Cimento e Fibras (3,00 kg/m²) - Viaplus 7000 | 3 | 4.96 | 14.88 | kg/m²
7. 7º Pavimento - Bloco 2 | Box | Membrana Acrílica c/ Cimento e Fibras (3,00 kg/m²) - Viaplus 7000 | 3 | 4.91 | 14.73 | kg/m²
7. 7º Pavimento - Bloco 2 | Box | Membrana Acrílica c/ Cimento e Fibras (3,00 kg/m²) - Viaplus 7000 | 3 | 4.91 | 14.73 | kg/m²
7. 7º Pavimento - Bloco 2 | Box | Membrana Acrílica c/ Cimento e Fibras (3,00 kg/m²) - Viaplus 7000 | 3 | 4.95 | 14.85 | kg/m²
7. 7º Pavimento - Bloco 2 | Box | Membrana Acrílica c/ Cimento e Fibras (3,00 kg/m²) - Viaplus 7000 | 3 | 4.95 | 14.85 | kg/m²
7. 7º Pavimento - Bloco 2 | Box | Membrana Acrílica c/ Cimento e Fibras (3,00 kg/m²) - Viaplus 7000 | 3 | 4.98 | 14.94 | kg/m²
7. 7º Pavimento - Bloco 2 | Box | Membrana Acrílica c/ Cimento e Fibras (3,00 kg/m²) - Viaplus 7000 | 3 | 4.98 | 14.94 | kg/m²
7. 7º Pavimento - Bloco 2 | Box | Membrana Acrílica c/ Cimento e Fibras (3,00 kg/m²) - Viaplus 7000 | 3 | 4.98 | 14.94 | kg/m²
7. 7º Pavimento - Bloco 2 | Box | Membrana Acrílica c/ Cimento e Fibras (3,00 kg/m²) - Viaplus 7000 | 3 | 4.95 | 14.85 | kg/m²
7. 7º Pavimento - Bloco 2 | Box | Membrana Acrílica c/ Cimento e Fibras (3,00 kg/m²) - Viaplus 7000 | 3 | 4.99 | 14.97 | kg/m²
7. 7º Pavimento - Bloco 2 | Box | Membrana Acrílica c/ Cimento e Fibras (3,00 kg/m²) - Viaplus 7000 | 3 | 5.4 | 16.2 | kg/m²
7. 7º Pavimento - Bloco 2 | Box | Membrana Acrílica c/ Cimento e Fibras (3,00 kg/m²) - Viaplus 7000 | 3 | 5.29 | 15.87 | kg/m²
7. 7º Pavimento - Bloco 2 | Sacada | Membrana Acrílica c/ Cimento e Fibras (3,00 kg/m²) - Viaplus 7000 | 3 | 5.82 | 17.46 | kg/m²
7. 7º Pavimento - Bloco 2 | Sacada | Membrana Acrílica c/ Cimento e Fibras (3,00 kg/m²) - Viaplus 7000 | 3 | 3.01 | 9.03 | kg/m²
7. 7º Pavimento - Bloco 2 | Sacada | Membrana Acrílica c/ Cimento e Fibras (3,00 kg/m²) - Viaplus 7000 | 3 | 3.01 | 9.03 | kg/m²
7. 7º Pavimento - Bloco 2 | Sacada | Membrana Acrílica c/ Cimento e Fibras (3,00 kg/m²) - Viaplus 7000 | 3 | 5.78 | 17.34 | kg/m²
7. 7º Pavimento - Bloco 2 | Sacada | Membrana Acrílica c/ Cimento e Fibras (3,00 kg/m²) - Viaplus 7000 | 3 | 3.01 | 9.03 | kg/m²
7. 7º Pavimento - Bloco 2 | Sacada | Membrana Acrílica c/ Cimento e Fibras (3,00 kg/m²) - Viaplus 7000 | 3 | 3.01 | 9.03 | kg/m²
7. 7º Pavimento - Bloco 2 | Sacada | Membrana Acrílica c/ Cimento e Fibras (3,00 kg/m²) - Viaplus 7000 | 3 | 3.01 | 9.03 | kg/m²
7. 7º Pavimento - Bloco 2 | Sacada | Membrana Acrílica c/ Cimento e Fibras (3,00 kg/m²) - Viaplus 7000 | 3 | 5.8 | 17.4 | kg/m²
7. 7º Pavimento - Bloco 2 | Sacada | Membrana Acrílica c/ Cimento e Fibras (3,00 kg/m²) - Viaplus 7000 | 3 | 3.01 | 9.03 | kg/m²
7. 7º Pavimento - Bloco 2 | Aba | Membrana Acrílica c/ Cimento e Fibras (? kg/m²) - Viaplus 7000 | 1 | 55.98 | 55.98 | L/m²
8. 8º Pavimento - Bloco 1 | A.S. | Membrana Acrílica c/ Cimento e Fibras (3,00 kg/m²) - Viaplus 7000 | 3 | 2.05 | 6.15 | kg/m²
8. 8º Pavimento - Bloco 1 | A.S. | Membrana Acrílica c/ Cimento e Fibras (3,00 kg/m²) - Viaplus 7000 | 3 | 2.05 | 6.15 | kg/m²
8. 8º Pavimento - Bloco 1 | A.S. | Membrana Acrílica c/ Cimento e Fibras (3,00 kg/m²) - Viaplus 7000 | 3 | 2.23 | 6.69 | kg/m²
8. 8º Pavimento - Bloco 1 | A.S. | Membrana Acrílica c/ Cimento e Fibras (3,00 kg/m²) - Viaplus 7000 | 3 | 2.27 | 6.81 | kg/m²
8. 8º Pavimento - Bloco 1 | A.S. | Membrana Acrílica c/ Cimento e Fibras (3,00 kg/m²) - Viaplus 7000 | 3 | 2.05 | 6.15 | kg/m²
8. 8º Pavimento - Bloco 1 | A.S. | Membrana Acrílica c/ Cimento e Fibras (3,00 kg/m²) - Viaplus 7000 | 3 | 2.23 | 6.69 | kg/m²
8. 8º Pavimento - Bloco 1 | A.S. | Membrana Acrílica c/ Cimento e Fibras (3,00 kg/m²) - Viaplus 7000 | 3 | 2.27 | 6.81 | kg/m²
8. 8º Pavimento - Bloco 1 | A.S. | Membrana Acrílica c/ Cimento e Fibras (3,00 kg/m²) - Viaplus 7000 | 3 | 2.35 | 7.05 | kg/m²
8. 8º Pavimento - Bloco 1 | A.S. | Membrana Acrílica c/ Cimento e Fibras (3,00 kg/m²) - Viaplus 7000 | 3 | 2.21 | 6.63 | kg/m²
8. 8º Pavimento - Bloco 1 | Box | Membrana Acrílica c/ Cimento e Fibras (3,00 kg/m²) - Viaplus 7000 | 3 | 4.78 | 14.34 | kg/m²
8. 8º Pavimento - Bloco 1 | Box | Membrana Acrílica c/ Cimento e Fibras (3,00 kg/m²) - Viaplus 7000 | 3 | 5.41 | 16.23 | kg/m²
8. 8º Pavimento - Bloco 1 | Box | Membrana Acrílica c/ Cimento e Fibras (3,00 kg/m²) - Viaplus 7000 | 3 | 4.95 | 14.85 | kg/m²
8. 8º Pavimento - Bloco 1 | Box | Membrana Acrílica c/ Cimento e Fibras (3,00 kg/m²) - Viaplus 7000 | 3 | 4.98 | 14.94 | kg/m²
8. 8º Pavimento - Bloco 1 | Box | Membrana Acrílica c/ Cimento e Fibras (3,00 kg/m²) - Viaplus 7000 | 3 | 4.92 | 14.76 | kg/m²
8. 8º Pavimento - Bloco 1 | Box | Membrana Acrílica c/ Cimento e Fibras (3,00 kg/m²) - Viaplus 7000 | 3 | 4.98 | 14.94 | kg/m²
8. 8º Pavimento - Bloco 1 | Box | Membrana Acrílica c/ Cimento e Fibras (3,00 kg/m²) - Viaplus 7000 | 3 | 4.92 | 14.76 | kg/m²
8. 8º Pavimento - Bloco 1 | Box | Membrana Acrílica c/ Cimento e Fibras (3,00 kg/m²) - Viaplus 7000 | 3 | 4.97 | 14.91 | kg/m²
8. 8º Pavimento - Bloco 1 | Box | Membrana Acrílica c/ Cimento e Fibras (3,00 kg/m²) - Viaplus 7000 | 3 | 5.02 | 15.06 | kg/m²
8. 8º Pavimento - Bloco 1 | Box | Membrana Acrílica c/ Cimento e Fibras (3,00 kg/m²) - Viaplus 7000 | 3 | 4.97 | 14.91 | kg/m²
8. 8º Pavimento - Bloco 1 | Box | Membrana Acrílica c/ Cimento e Fibras (3,00 kg/m²) - Viaplus 7000 | 3 | 5.1 | 15.3 | kg/m²
8. 8º Pavimento - Bloco 1 | Box | Membrana Acrílica c/ Cimento e Fibras (3,00 kg/m²) - Viaplus 7000 | 3 | 5.38 | 16.14 | kg/m²
8. 8º Pavimento - Bloco 1 | Box | Membrana Acrílica c/ Cimento e Fibras (3,00 kg/m²) - Viaplus 7000 | 3 | 4.75 | 14.25 | kg/m²
8. 8º Pavimento - Bloco 1 | Sacada | Membrana Acrílica c/ Cimento e Fibras (3,00 kg/m²) - Viaplus 7000 | 3 | 5.78 | 17.34 | kg/m²
8. 8º Pavimento - Bloco 1 | Sacada | Membrana Acrílica c/ Cimento e Fibras (3,00 kg/m²) - Viaplus 7000 | 3 | 3.01 | 9.03 | kg/m²
8. 8º Pavimento - Bloco 1 | Sacada | Membrana Acrílica c/ Cimento e Fibras (3,00 kg/m²) - Viaplus 7000 | 3 | 3.01 | 9.03 | kg/m²
8. 8º Pavimento - Bloco 1 | Sacada | Membrana Acrílica c/ Cimento e Fibras (3,00 kg/m²) - Viaplus 7000 | 3 | 3.01 | 9.03 | kg/m²
8. 8º Pavimento - Bloco 1 | Sacada | Membrana Acrílica c/ Cimento e Fibras (3,00 kg/m²) - Viaplus 7000 | 3 | 3.01 | 9.03 | kg/m²
8. 8º Pavimento - Bloco 1 | Sacada | Membrana Acrílica c/ Cimento e Fibras (3,00 kg/m²) - Viaplus 7000 | 3 | 5.78 | 17.34 | kg/m²
8. 8º Pavimento - Bloco 1 | Sacada | Membrana Acrílica c/ Cimento e Fibras (3,00 kg/m²) - Viaplus 7000 | 3 | 3.09 | 9.27 | kg/m²
8. 8º Pavimento - Bloco 1 | Aba | Membrana Acrílica c/ Cimento e Fibras (? kg/m²) - Viaplus 7000 | 1 | 5.42 | 5.42 | L/m²
8. 8º Pavimento - Bloco 2 | A.S. | Membrana Acrílica c/ Cimento e Fibras (3,00 kg/m²) - Viaplus 7000 | 3 | 1.36 | 4.08 | kg/m²
8. 8º Pavimento - Bloco 2 | A.S. | Membrana Acrílica c/ Cimento e Fibras (3,00 kg/m²) - Viaplus 7000 | 3 | 1.36 | 4.08 | kg/m²
8. 8º Pavimento - Bloco 2 | A.S. | Membrana Acrílica c/ Cimento e Fibras (3,00 kg/m²) - Viaplus 7000 | 3 | 1.36 | 4.08 | kg/m²
8. 8º Pavimento - Bloco 2 | A.S. | Membrana Acrílica c/ Cimento e Fibras (3,00 kg/m²) - Viaplus 7000 | 3 | 2.25 | 6.75 | kg/m²
8. 8º Pavimento - Bloco 2 | A.S. | Membrana Acrílica c/ Cimento e Fibras (3,00 kg/m²) - Viaplus 7000 | 3 | 2.25 | 6.75 | kg/m²
8. 8º Pavimento - Bloco 2 | A.S. | Membrana Acrílica c/ Cimento e Fibras (3,00 kg/m²) - Viaplus 7000 | 3 | 2.75 | 8.25 | kg/m²
8. 8º Pavimento - Bloco 2 | A.S. | Membrana Acrílica c/ Cimento e Fibras (3,00 kg/m²) - Viaplus 7000 | 3 | 1.39 | 4.17 | kg/m²
8. 8º Pavimento - Bloco 2 | A.S. | Membrana Acrílica c/ Cimento e Fibras (3,00 kg/m²) - Viaplus 7000 | 3 | 2.27 | 6.81 | kg/m²
8. 8º Pavimento - Bloco 2 | A.S. | Membrana Acrílica c/ Cimento e Fibras (3,00 kg/m²) - Viaplus 7000 | 3 | 0.97 | 2.91 | kg/m²
8. 8º Pavimento - Bloco 2 | A.S. | Membrana Acrílica c/ Cimento e Fibras (3,00 kg/m²) - Viaplus 7000 | 3 | 2.24 | 6.72 | kg/m²
8. 8º Pavimento - Bloco 2 | A.S. | Membrana Acrílica c/ Cimento e Fibras (3,00 kg/m²) - Viaplus 7000 | 3 | 1.39 | 4.17 | kg/m²
8. 8º Pavimento - Bloco 2 | A.S. | Membrana Acrílica c/ Cimento e Fibras (3,00 kg/m²) - Viaplus 7000 | 3 | 2.87 | 8.61 | kg/m²
8. 8º Pavimento - Bloco 2 | Box | Membrana Acrílica c/ Cimento e Fibras (3,00 kg/m²) - Viaplus 7000 | 3 | 4.8 | 14.4 | kg/m²
8. 8º Pavimento - Bloco 2 | Box | Membrana Acrílica c/ Cimento e Fibras (3,00 kg/m²) - Viaplus 7000 | 3 | 4.86 | 14.58 | kg/m²
8. 8º Pavimento - Bloco 2 | Box | Membrana Acrílica c/ Cimento e Fibras (3,00 kg/m²) - Viaplus 7000 | 3 | 5.37 | 16.11 | kg/m²
8. 8º Pavimento - Bloco 2 | Box | Membrana Acrílica c/ Cimento e Fibras (3,00 kg/m²) - Viaplus 7000 | 3 | 4.89 | 14.67 | kg/m²
8. 8º Pavimento - Bloco 2 | Box | Membrana Acrílica c/ Cimento e Fibras (3,00 kg/m²) - Viaplus 7000 | 3 | 4.86 | 14.58 | kg/m²
8. 8º Pavimento - Bloco 2 | Box | Membrana Acrílica c/ Cimento e Fibras (3,00 kg/m²) - Viaplus 7000 | 3 | 4.86 | 14.58 | kg/m²
8. 8º Pavimento - Bloco 2 | Box | Membrana Acrílica c/ Cimento e Fibras (3,00 kg/m²) - Viaplus 7000 | 3 | 4.96 | 14.88 | kg/m²
8. 8º Pavimento - Bloco 2 | Box | Membrana Acrílica c/ Cimento e Fibras (3,00 kg/m²) - Viaplus 7000 | 3 | 4.91 | 14.73 | kg/m²
8. 8º Pavimento - Bloco 2 | Box | Membrana Acrílica c/ Cimento e Fibras (3,00 kg/m²) - Viaplus 7000 | 3 | 4.91 | 14.73 | kg/m²
8. 8º Pavimento - Bloco 2 | Box | Membrana Acrílica c/ Cimento e Fibras (3,00 kg/m²) - Viaplus 7000 | 3 | 4.95 | 14.85 | kg/m²
8. 8º Pavimento - Bloco 2 | Box | Membrana Acrílica c/ Cimento e Fibras (3,00 kg/m²) - Viaplus 7000 | 3 | 4.95 | 14.85 | kg/m²
8. 8º Pavimento - Bloco 2 | Box | Membrana Acrílica c/ Cimento e Fibras (3,00 kg/m²) - Viaplus 7000 | 3 | 4.98 | 14.94 | kg/m²
8. 8º Pavimento - Bloco 2 | Box | Membrana Acrílica c/ Cimento e Fibras (3,00 kg/m²) - Viaplus 7000 | 3 | 4.98 | 14.94 | kg/m²
8. 8º Pavimento - Bloco 2 | Box | Membrana Acrílica c/ Cimento e Fibras (3,00 kg/m²) - Viaplus 7000 | 3 | 4.98 | 14.94 | kg/m²
8. 8º Pavimento - Bloco 2 | Box | Membrana Acrílica c/ Cimento e Fibras (3,00 kg/m²) - Viaplus 7000 | 3 | 4.95 | 14.85 | kg/m²
8. 8º Pavimento - Bloco 2 | Box | Membrana Acrílica c/ Cimento e Fibras (3,00 kg/m²) - Viaplus 7000 | 3 | 4.99 | 14.97 | kg/m²
8. 8º Pavimento - Bloco 2 | Box | Membrana Acrílica c/ Cimento e Fibras (3,00 kg/m²) - Viaplus 7000 | 3 | 5.4 | 16.2 | kg/m²
8. 8º Pavimento - Bloco 2 | Box | Membrana Acrílica c/ Cimento e Fibras (3,00 kg/m²) - Viaplus 7000 | 3 | 5.29 | 15.87 | kg/m²
8. 8º Pavimento - Bloco 2 | Sacada | Membrana Acrílica c/ Cimento e Fibras (3,00 kg/m²) - Viaplus 7000 | 3 | 5.82 | 17.46 | kg/m²
8. 8º Pavimento - Bloco 2 | Sacada | Membrana Acrílica c/ Cimento e Fibras (3,00 kg/m²) - Viaplus 7000 | 3 | 3.01 | 9.03 | kg/m²
8. 8º Pavimento - Bloco 2 | Sacada | Membrana Acrílica c/ Cimento e Fibras (3,00 kg/m²) - Viaplus 7000 | 3 | 3.01 | 9.03 | kg/m²
8. 8º Pavimento - Bloco 2 | Sacada | Membrana Acrílica c/ Cimento e Fibras (3,00 kg/m²) - Viaplus 7000 | 3 | 5.78 | 17.34 | kg/m²
8. 8º Pavimento - Bloco 2 | Sacada | Membrana Acrílica c/ Cimento e Fibras (3,00 kg/m²) - Viaplus 7000 | 3 | 3.01 | 9.03 | kg/m²
8. 8º Pavimento - Bloco 2 | Sacada | Membrana Acrílica c/ Cimento e Fibras (3,00 kg/m²) - Viaplus 7000 | 3 | 3.01 | 9.03 | kg/m²
8. 8º Pavimento - Bloco 2 | Sacada | Membrana Acrílica c/ Cimento e Fibras (3,00 kg/m²) - Viaplus 7000 | 3 | 3.01 | 9.03 | kg/m²
8. 8º Pavimento - Bloco 2 | Sacada | Membrana Acrílica c/ Cimento e Fibras (3,00 kg/m²) - Viaplus 7000 | 3 | 5.8 | 17.4 | kg/m²
8. 8º Pavimento - Bloco 2 | Sacada | Membrana Acrílica c/ Cimento e Fibras (3,00 kg/m²) - Viaplus 7000 | 3 | 3.01 | 9.03 | kg/m²
8. 8º Pavimento - Bloco 2 | Aba | Membrana Acrílica c/ Cimento e Fibras (? kg/m²) - Viaplus 7000 | 1 | 5.24 | 5.24 | L/m²
9. 9º Pavimento - Bloco 1 | A.S. | Membrana Acrílica c/ Cimento e Fibras (3,00 kg/m²) - Viaplus 7000 | 3 | 2.05 | 6.15 | kg/m²
9. 9º Pavimento - Bloco 1 | A.S. | Membrana Acrílica c/ Cimento e Fibras (3,00 kg/m²) - Viaplus 7000 | 3 | 2.05 | 6.15 | kg/m²
9. 9º Pavimento - Bloco 1 | A.S. | Membrana Acrílica c/ Cimento e Fibras (3,00 kg/m²) - Viaplus 7000 | 3 | 2.23 | 6.69 | kg/m²
9. 9º Pavimento - Bloco 1 | A.S. | Membrana Acrílica c/ Cimento e Fibras (3,00 kg/m²) - Viaplus 7000 | 3 | 2.27 | 6.81 | kg/m²
9. 9º Pavimento - Bloco 1 | A.S. | Membrana Acrílica c/ Cimento e Fibras (3,00 kg/m²) - Viaplus 7000 | 3 | 2.05 | 6.15 | kg/m²
9. 9º Pavimento - Bloco 1 | A.S. | Membrana Acrílica c/ Cimento e Fibras (3,00 kg/m²) - Viaplus 7000 | 3 | 2.23 | 6.69 | kg/m²
9. 9º Pavimento - Bloco 1 | A.S. | Membrana Acrílica c/ Cimento e Fibras (3,00 kg/m²) - Viaplus 7000 | 3 | 2.27 | 6.81 | kg/m²
9. 9º Pavimento - Bloco 1 | A.S. | Membrana Acrílica c/ Cimento e Fibras (3,00 kg/m²) - Viaplus 7000 | 3 | 2.35 | 7.05 | kg/m²
9. 9º Pavimento - Bloco 1 | A.S. | Membrana Acrílica c/ Cimento e Fibras (3,00 kg/m²) - Viaplus 7000 | 3 | 2.21 | 6.63 | kg/m²
9. 9º Pavimento - Bloco 1 | Box | Membrana Acrílica c/ Cimento e Fibras (3,00 kg/m²) - Viaplus 7000 | 3 | 4.78 | 14.34 | kg/m²
9. 9º Pavimento - Bloco 1 | Box | Membrana Acrílica c/ Cimento e Fibras (3,00 kg/m²) - Viaplus 7000 | 3 | 5.41 | 16.23 | kg/m²
9. 9º Pavimento - Bloco 1 | Box | Membrana Acrílica c/ Cimento e Fibras (3,00 kg/m²) - Viaplus 7000 | 3 | 4.95 | 14.85 | kg/m²
9. 9º Pavimento - Bloco 1 | Box | Membrana Acrílica c/ Cimento e Fibras (3,00 kg/m²) - Viaplus 7000 | 3 | 4.98 | 14.94 | kg/m²
9. 9º Pavimento - Bloco 1 | Box | Membrana Acrílica c/ Cimento e Fibras (3,00 kg/m²) - Viaplus 7000 | 3 | 4.92 | 14.76 | kg/m²
9. 9º Pavimento - Bloco 1 | Box | Membrana Acrílica c/ Cimento e Fibras (3,00 kg/m²) - Viaplus 7000 | 3 | 4.98 | 14.94 | kg/m²
9. 9º Pavimento - Bloco 1 | Box | Membrana Acrílica c/ Cimento e Fibras (3,00 kg/m²) - Viaplus 7000 | 3 | 4.92 | 14.76 | kg/m²
9. 9º Pavimento - Bloco 1 | Box | Membrana Acrílica c/ Cimento e Fibras (3,00 kg/m²) - Viaplus 7000 | 3 | 4.97 | 14.91 | kg/m²
9. 9º Pavimento - Bloco 1 | Box | Membrana Acrílica c/ Cimento e Fibras (3,00 kg/m²) - Viaplus 7000 | 3 | 5.02 | 15.06 | kg/m²
9. 9º Pavimento - Bloco 1 | Box | Membrana Acrílica c/ Cimento e Fibras (3,00 kg/m²) - Viaplus 7000 | 3 | 4.97 | 14.91 | kg/m²
9. 9º Pavimento - Bloco 1 | Box | Membrana Acrílica c/ Cimento e Fibras (3,00 kg/m²) - Viaplus 7000 | 3 | 5.1 | 15.3 | kg/m²
9. 9º Pavimento - Bloco 1 | Box | Membrana Acrílica c/ Cimento e Fibras (3,00 kg/m²) - Viaplus 7000 | 3 | 5.38 | 16.14 | kg/m²
9. 9º Pavimento - Bloco 1 | Box | Membrana Acrílica c/ Cimento e Fibras (3,00 kg/m²) - Viaplus 7000 | 3 | 4.75 | 14.25 | kg/m²
9. 9º Pavimento - Bloco 1 | Sacada | Membrana Acrílica c/ Cimento e Fibras (3,00 kg/m²) - Viaplus 7000 | 3 | 5.78 | 17.34 | kg/m²
9. 9º Pavimento - Bloco 1 | Sacada | Membrana Acrílica c/ Cimento e Fibras (3,00 kg/m²) - Viaplus 7000 | 3 | 3.01 | 9.03 | kg/m²
9. 9º Pavimento - Bloco 1 | Sacada | Membrana Acrílica c/ Cimento e Fibras (3,00 kg/m²) - Viaplus 7000 | 3 | 3.01 | 9.03 | kg/m²
9. 9º Pavimento - Bloco 1 | Sacada | Membrana Acrílica c/ Cimento e Fibras (3,00 kg/m²) - Viaplus 7000 | 3 | 3.01 | 9.03 | kg/m²
9. 9º Pavimento - Bloco 1 | Sacada | Membrana Acrílica c/ Cimento e Fibras (3,00 kg/m²) - Viaplus 7000 | 3 | 3.01 | 9.03 | kg/m²
9. 9º Pavimento - Bloco 1 | Sacada | Membrana Acrílica c/ Cimento e Fibras (3,00 kg/m²) - Viaplus 7000 | 3 | 5.78 | 17.34 | kg/m²
9. 9º Pavimento - Bloco 1 | Sacada | Membrana Acrílica c/ Cimento e Fibras (3,00 kg/m²) - Viaplus 7000 | 3 | 3.09 | 9.27 | kg/m²
9. 9º Pavimento - Bloco 1 | Aba | Membrana Acrílica c/ Cimento e Fibras (? kg/m²) - Viaplus 7000 | 1 | 44 | 44 | L/m²
9. 9º Pavimento - Bloco 2 | A.S. | Membrana Acrílica c/ Cimento e Fibras (3,00 kg/m²) - Viaplus 7000 | 3 | 1.36 | 4.08 | kg/m²
9. 9º Pavimento - Bloco 2 | A.S. | Membrana Acrílica c/ Cimento e Fibras (3,00 kg/m²) - Viaplus 7000 | 3 | 1.36 | 4.08 | kg/m²
9. 9º Pavimento - Bloco 2 | A.S. | Membrana Acrílica c/ Cimento e Fibras (3,00 kg/m²) - Viaplus 7000 | 3 | 1.36 | 4.08 | kg/m²
9. 9º Pavimento - Bloco 2 | A.S. | Membrana Acrílica c/ Cimento e Fibras (3,00 kg/m²) - Viaplus 7000 | 3 | 2.25 | 6.75 | kg/m²
9. 9º Pavimento - Bloco 2 | A.S. | Membrana Acrílica c/ Cimento e Fibras (3,00 kg/m²) - Viaplus 7000 | 3 | 2.25 | 6.75 | kg/m²
9. 9º Pavimento - Bloco 2 | A.S. | Membrana Acrílica c/ Cimento e Fibras (3,00 kg/m²) - Viaplus 7000 | 3 | 2.75 | 8.25 | kg/m²
9. 9º Pavimento - Bloco 2 | A.S. | Membrana Acrílica c/ Cimento e Fibras (3,00 kg/m²) - Viaplus 7000 | 3 | 1.39 | 4.17 | kg/m²
9. 9º Pavimento - Bloco 2 | A.S. | Membrana Acrílica c/ Cimento e Fibras (3,00 kg/m²) - Viaplus 7000 | 3 | 2.27 | 6.81 | kg/m²
9. 9º Pavimento - Bloco 2 | A.S. | Membrana Acrílica c/ Cimento e Fibras (3,00 kg/m²) - Viaplus 7000 | 3 | 0.97 | 2.91 | kg/m²
9. 9º Pavimento - Bloco 2 | A.S. | Membrana Acrílica c/ Cimento e Fibras (3,00 kg/m²) - Viaplus 7000 | 3 | 2.24 | 6.72 | kg/m²
9. 9º Pavimento - Bloco 2 | A.S. | Membrana Acrílica c/ Cimento e Fibras (3,00 kg/m²) - Viaplus 7000 | 3 | 1.39 | 4.17 | kg/m²
9. 9º Pavimento - Bloco 2 | A.S. | Membrana Acrílica c/ Cimento e Fibras (3,00 kg/m²) - Viaplus 7000 | 3 | 2.87 | 8.61 | kg/m²
9. 9º Pavimento - Bloco 2 | Box | Membrana Acrílica c/ Cimento e Fibras (3,00 kg/m²) - Viaplus 7000 | 3 | 4.8 | 14.4 | kg/m²
9. 9º Pavimento - Bloco 2 | Box | Membrana Acrílica c/ Cimento e Fibras (3,00 kg/m²) - Viaplus 7000 | 3 | 4.86 | 14.58 | kg/m²
9. 9º Pavimento - Bloco 2 | Box | Membrana Acrílica c/ Cimento e Fibras (3,00 kg/m²) - Viaplus 7000 | 3 | 5.37 | 16.11 | kg/m²
9. 9º Pavimento - Bloco 2 | Box | Membrana Acrílica c/ Cimento e Fibras (3,00 kg/m²) - Viaplus 7000 | 3 | 4.89 | 14.67 | kg/m²
9. 9º Pavimento - Bloco 2 | Box | Membrana Acrílica c/ Cimento e Fibras (3,00 kg/m²) - Viaplus 7000 | 3 | 4.86 | 14.58 | kg/m²
9. 9º Pavimento - Bloco 2 | Box | Membrana Acrílica c/ Cimento e Fibras (3,00 kg/m²) - Viaplus 7000 | 3 | 4.86 | 14.58 | kg/m²
9. 9º Pavimento - Bloco 2 | Box | Membrana Acrílica c/ Cimento e Fibras (3,00 kg/m²) - Viaplus 7000 | 3 | 4.96 | 14.88 | kg/m²
9. 9º Pavimento - Bloco 2 | Box | Membrana Acrílica c/ Cimento e Fibras (3,00 kg/m²) - Viaplus 7000 | 3 | 4.91 | 14.73 | kg/m²
9. 9º Pavimento - Bloco 2 | Box | Membrana Acrílica c/ Cimento e Fibras (3,00 kg/m²) - Viaplus 7000 | 3 | 4.91 | 14.73 | kg/m²
9. 9º Pavimento - Bloco 2 | Box | Membrana Acrílica c/ Cimento e Fibras (3,00 kg/m²) - Viaplus 7000 | 3 | 4.95 | 14.85 | kg/m²
9. 9º Pavimento - Bloco 2 | Box | Membrana Acrílica c/ Cimento e Fibras (3,00 kg/m²) - Viaplus 7000 | 3 | 4.95 | 14.85 | kg/m²
9. 9º Pavimento - Bloco 2 | Box | Membrana Acrílica c/ Cimento e Fibras (3,00 kg/m²) - Viaplus 7000 | 3 | 4.98 | 14.94 | kg/m²
9. 9º Pavimento - Bloco 2 | Box | Membrana Acrílica c/ Cimento e Fibras (3,00 kg/m²) - Viaplus 7000 | 3 | 4.98 | 14.94 | kg/m²
9. 9º Pavimento - Bloco 2 | Box | Membrana Acrílica c/ Cimento e Fibras (3,00 kg/m²) - Viaplus 7000 | 3 | 4.98 | 14.94 | kg/m²
9. 9º Pavimento - Bloco 2 | Box | Membrana Acrílica c/ Cimento e Fibras (3,00 kg/m²) - Viaplus 7000 | 3 | 4.95 | 14.85 | kg/m²
9. 9º Pavimento - Bloco 2 | Box | Membrana Acrílica c/ Cimento e Fibras (3,00 kg/m²) - Viaplus 7000 | 3 | 4.99 | 14.97 | kg/m²
9. 9º Pavimento - Bloco 2 | Box | Membrana Acrílica c/ Cimento e Fibras (3,00 kg/m²) - Viaplus 7000 | 3 | 5.4 | 16.2 | kg/m²
9. 9º Pavimento - Bloco 2 | Box | Membrana Acrílica c/ Cimento e Fibras (3,00 kg/m²) - Viaplus 7000 | 3 | 5.29 | 15.87 | kg/m²
9. 9º Pavimento - Bloco 2 | Sacada | Membrana Acrílica c/ Cimento e Fibras (3,00 kg/m²) - Viaplus 7000 | 3 | 5.82 | 17.46 | kg/m²
9. 9º Pavimento - Bloco 2 | Sacada | Membrana Acrílica c/ Cimento e Fibras (3,00 kg/m²) - Viaplus 7000 | 3 | 3.01 | 9.03 | kg/m²
9. 9º Pavimento - Bloco 2 | Sacada | Membrana Acrílica c/ Cimento e Fibras (3,00 kg/m²) - Viaplus 7000 | 3 | 3.01 | 9.03 | kg/m²
9. 9º Pavimento - Bloco 2 | Sacada | Membrana Acrílica c/ Cimento e Fibras (3,00 kg/m²) - Viaplus 7000 | 3 | 5.78 | 17.34 | kg/m²
9. 9º Pavimento - Bloco 2 | Sacada | Membrana Acrílica c/ Cimento e Fibras (3,00 kg/m²) - Viaplus 7000 | 3 | 3.01 | 9.03 | kg/m²
9. 9º Pavimento - Bloco 2 | Sacada | Membrana Acrílica c/ Cimento e Fibras (3,00 kg/m²) - Viaplus 7000 | 3 | 3.01 | 9.03 | kg/m²
9. 9º Pavimento - Bloco 2 | Sacada | Membrana Acrílica c/ Cimento e Fibras (3,00 kg/m²) - Viaplus 7000 | 3 | 3.01 | 9.03 | kg/m²
9. 9º Pavimento - Bloco 2 | Sacada | Membrana Acrílica c/ Cimento e Fibras (3,00 kg/m²) - Viaplus 7000 | 3 | 5.8 | 17.4 | kg/m²
9. 9º Pavimento - Bloco 2 | Sacada | Membrana Acrílica c/ Cimento e Fibras (3,00 kg/m²) - Viaplus 7000 | 3 | 3.01 | 9.03 | kg/m²
9. 9º Pavimento - Bloco 2 | Aba | Membrana Acrílica c/ Cimento e Fibras (? kg/m²) - Viaplus 7000 | 1 | 55.98 | 55.98 | L/m²
10. 10º Pavimento - Bloco 1 | A.S. | Membrana Acrílica c/ Cimento e Fibras (3,00 kg/m²) - Viaplus 7000 | 3 | 2.05 | 6.15 | kg/m²
10. 10º Pavimento - Bloco 1 | A.S. | Membrana Acrílica c/ Cimento e Fibras (3,00 kg/m²) - Viaplus 7000 | 3 | 2.05 | 6.15 | kg/m²
10. 10º Pavimento - Bloco 1 | A.S. | Membrana Acrílica c/ Cimento e Fibras (3,00 kg/m²) - Viaplus 7000 | 3 | 2.23 | 6.69 | kg/m²
10. 10º Pavimento - Bloco 1 | A.S. | Membrana Acrílica c/ Cimento e Fibras (3,00 kg/m²) - Viaplus 7000 | 3 | 2.27 | 6.81 | kg/m²
10. 10º Pavimento - Bloco 1 | A.S. | Membrana Acrílica c/ Cimento e Fibras (3,00 kg/m²) - Viaplus 7000 | 3 | 2.05 | 6.15 | kg/m²
10. 10º Pavimento - Bloco 1 | A.S. | Membrana Acrílica c/ Cimento e Fibras (3,00 kg/m²) - Viaplus 7000 | 3 | 2.23 | 6.69 | kg/m²
10. 10º Pavimento - Bloco 1 | A.S. | Membrana Acrílica c/ Cimento e Fibras (3,00 kg/m²) - Viaplus 7000 | 3 | 2.27 | 6.81 | kg/m²
10. 10º Pavimento - Bloco 1 | A.S. | Membrana Acrílica c/ Cimento e Fibras (3,00 kg/m²) - Viaplus 7000 | 3 | 2.35 | 7.05 | kg/m²
10. 10º Pavimento - Bloco 1 | A.S. | Membrana Acrílica c/ Cimento e Fibras (3,00 kg/m²) - Viaplus 7000 | 3 | 2.21 | 6.63 | kg/m²
10. 10º Pavimento - Bloco 1 | Box | Membrana Acrílica c/ Cimento e Fibras (3,00 kg/m²) - Viaplus 7000 | 3 | 4.78 | 14.34 | kg/m²
10. 10º Pavimento - Bloco 1 | Box | Membrana Acrílica c/ Cimento e Fibras (3,00 kg/m²) - Viaplus 7000 | 3 | 5.41 | 16.23 | kg/m²
10. 10º Pavimento - Bloco 1 | Box | Membrana Acrílica c/ Cimento e Fibras (3,00 kg/m²) - Viaplus 7000 | 3 | 4.95 | 14.85 | kg/m²
10. 10º Pavimento - Bloco 1 | Box | Membrana Acrílica c/ Cimento e Fibras (3,00 kg/m²) - Viaplus 7000 | 3 | 4.98 | 14.94 | kg/m²
10. 10º Pavimento - Bloco 1 | Box | Membrana Acrílica c/ Cimento e Fibras (3,00 kg/m²) - Viaplus 7000 | 3 | 4.92 | 14.76 | kg/m²
10. 10º Pavimento - Bloco 1 | Box | Membrana Acrílica c/ Cimento e Fibras (3,00 kg/m²) - Viaplus 7000 | 3 | 4.98 | 14.94 | kg/m²
10. 10º Pavimento - Bloco 1 | Box | Membrana Acrílica c/ Cimento e Fibras (3,00 kg/m²) - Viaplus 7000 | 3 | 4.92 | 14.76 | kg/m²
10. 10º Pavimento - Bloco 1 | Box | Membrana Acrílica c/ Cimento e Fibras (3,00 kg/m²) - Viaplus 7000 | 3 | 4.97 | 14.91 | kg/m²
10. 10º Pavimento - Bloco 1 | Box | Membrana Acrílica c/ Cimento e Fibras (3,00 kg/m²) - Viaplus 7000 | 3 | 5.02 | 15.06 | kg/m²
10. 10º Pavimento - Bloco 1 | Box | Membrana Acrílica c/ Cimento e Fibras (3,00 kg/m²) - Viaplus 7000 | 3 | 4.97 | 14.91 | kg/m²
10. 10º Pavimento - Bloco 1 | Box | Membrana Acrílica c/ Cimento e Fibras (3,00 kg/m²) - Viaplus 7000 | 3 | 5.1 | 15.3 | kg/m²
10. 10º Pavimento - Bloco 1 | Box | Membrana Acrílica c/ Cimento e Fibras (3,00 kg/m²) - Viaplus 7000 | 3 | 5.38 | 16.14 | kg/m²
10. 10º Pavimento - Bloco 1 | Box | Membrana Acrílica c/ Cimento e Fibras (3,00 kg/m²) - Viaplus 7000 | 3 | 4.75 | 14.25 | kg/m²
10. 10º Pavimento - Bloco 1 | Sacada | Membrana Acrílica c/ Cimento e Fibras (3,00 kg/m²) - Viaplus 7000 | 3 | 5.78 | 17.34 | kg/m²
10. 10º Pavimento - Bloco 1 | Sacada | Membrana Acrílica c/ Cimento e Fibras (3,00 kg/m²) - Viaplus 7000 | 3 | 3.01 | 9.03 | kg/m²
10. 10º Pavimento - Bloco 1 | Sacada | Membrana Acrílica c/ Cimento e Fibras (3,00 kg/m²) - Viaplus 7000 | 3 | 3.01 | 9.03 | kg/m²
10. 10º Pavimento - Bloco 1 | Sacada | Membrana Acrílica c/ Cimento e Fibras (3,00 kg/m²) - Viaplus 7000 | 3 | 3.01 | 9.03 | kg/m²
10. 10º Pavimento - Bloco 1 | Sacada | Membrana Acrílica c/ Cimento e Fibras (3,00 kg/m²) - Viaplus 7000 | 3 | 3.01 | 9.03 | kg/m²
10. 10º Pavimento - Bloco 1 | Sacada | Membrana Acrílica c/ Cimento e Fibras (3,00 kg/m²) - Viaplus 7000 | 3 | 5.78 | 17.34 | kg/m²
10. 10º Pavimento - Bloco 1 | Sacada | Membrana Acrílica c/ Cimento e Fibras (3,00 kg/m²) - Viaplus 7000 | 3 | 3.09 | 9.27 | kg/m²
10. 10º Pavimento - Bloco 1 | Aba | Membrana Acrílica c/ Cimento e Fibras (? kg/m²) - Viaplus 7000 | 1 | 5.42 | 5.42 | L/m²
10. 10º Pavimento - Bloco 2 | A.S. | Membrana Acrílica c/ Cimento e Fibras (3,00 kg/m²) - Viaplus 7000 | 3 | 1.36 | 4.08 | kg/m²
10. 10º Pavimento - Bloco 2 | A.S. | Membrana Acrílica c/ Cimento e Fibras (3,00 kg/m²) - Viaplus 7000 | 3 | 1.36 | 4.08 | kg/m²
10. 10º Pavimento - Bloco 2 | A.S. | Membrana Acrílica c/ Cimento e Fibras (3,00 kg/m²) - Viaplus 7000 | 3 | 1.36 | 4.08 | kg/m²
10. 10º Pavimento - Bloco 2 | A.S. | Membrana Acrílica c/ Cimento e Fibras (3,00 kg/m²) - Viaplus 7000 | 3 | 2.25 | 6.75 | kg/m²
10. 10º Pavimento - Bloco 2 | A.S. | Membrana Acrílica c/ Cimento e Fibras (3,00 kg/m²) - Viaplus 7000 | 3 | 2.25 | 6.75 | kg/m²
10. 10º Pavimento - Bloco 2 | A.S. | Membrana Acrílica c/ Cimento e Fibras (3,00 kg/m²) - Viaplus 7000 | 3 | 2.75 | 8.25 | kg/m²
10. 10º Pavimento - Bloco 2 | A.S. | Membrana Acrílica c/ Cimento e Fibras (3,00 kg/m²) - Viaplus 7000 | 3 | 1.39 | 4.17 | kg/m²
10. 10º Pavimento - Bloco 2 | A.S. | Membrana Acrílica c/ Cimento e Fibras (3,00 kg/m²) - Viaplus 7000 | 3 | 2.27 | 6.81 | kg/m²
10. 10º Pavimento - Bloco 2 | A.S. | Membrana Acrílica c/ Cimento e Fibras (3,00 kg/m²) - Viaplus 7000 | 3 | 0.97 | 2.91 | kg/m²
10. 10º Pavimento - Bloco 2 | A.S. | Membrana Acrílica c/ Cimento e Fibras (3,00 kg/m²) - Viaplus 7000 | 3 | 2.24 | 6.72 | kg/m²
10. 10º Pavimento - Bloco 2 | A.S. | Membrana Acrílica c/ Cimento e Fibras (3,00 kg/m²) - Viaplus 7000 | 3 | 1.39 | 4.17 | kg/m²
10. 10º Pavimento - Bloco 2 | A.S. | Membrana Acrílica c/ Cimento e Fibras (3,00 kg/m²) - Viaplus 7000 | 3 | 2.87 | 8.61 | kg/m²
10. 10º Pavimento - Bloco 2 | Box | Membrana Acrílica c/ Cimento e Fibras (3,00 kg/m²) - Viaplus 7000 | 3 | 4.8 | 14.4 | kg/m²
10. 10º Pavimento - Bloco 2 | Box | Membrana Acrílica c/ Cimento e Fibras (3,00 kg/m²) - Viaplus 7000 | 3 | 4.86 | 14.58 | kg/m²
10. 10º Pavimento - Bloco 2 | Box | Membrana Acrílica c/ Cimento e Fibras (3,00 kg/m²) - Viaplus 7000 | 3 | 5.37 | 16.11 | kg/m²
10. 10º Pavimento - Bloco 2 | Box | Membrana Acrílica c/ Cimento e Fibras (3,00 kg/m²) - Viaplus 7000 | 3 | 4.89 | 14.67 | kg/m²
10. 10º Pavimento - Bloco 2 | Box | Membrana Acrílica c/ Cimento e Fibras (3,00 kg/m²) - Viaplus 7000 | 3 | 4.86 | 14.58 | kg/m²
10. 10º Pavimento - Bloco 2 | Box | Membrana Acrílica c/ Cimento e Fibras (3,00 kg/m²) - Viaplus 7000 | 3 | 4.86 | 14.58 | kg/m²
10. 10º Pavimento - Bloco 2 | Box | Membrana Acrílica c/ Cimento e Fibras (3,00 kg/m²) - Viaplus 7000 | 3 | 4.96 | 14.88 | kg/m²
10. 10º Pavimento - Bloco 2 | Box | Membrana Acrílica c/ Cimento e Fibras (3,00 kg/m²) - Viaplus 7000 | 3 | 4.91 | 14.73 | kg/m²
10. 10º Pavimento - Bloco 2 | Box | Membrana Acrílica c/ Cimento e Fibras (3,00 kg/m²) - Viaplus 7000 | 3 | 4.91 | 14.73 | kg/m²
10. 10º Pavimento - Bloco 2 | Box | Membrana Acrílica c/ Cimento e Fibras (3,00 kg/m²) - Viaplus 7000 | 3 | 4.95 | 14.85 | kg/m²
10. 10º Pavimento - Bloco 2 | Box | Membrana Acrílica c/ Cimento e Fibras (3,00 kg/m²) - Viaplus 7000 | 3 | 4.95 | 14.85 | kg/m²
10. 10º Pavimento - Bloco 2 | Box | Membrana Acrílica c/ Cimento e Fibras (3,00 kg/m²) - Viaplus 7000 | 3 | 4.98 | 14.94 | kg/m²
10. 10º Pavimento - Bloco 2 | Box | Membrana Acrílica c/ Cimento e Fibras (3,00 kg/m²) - Viaplus 7000 | 3 | 4.98 | 14.94 | kg/m²
10. 10º Pavimento - Bloco 2 | Box | Membrana Acrílica c/ Cimento e Fibras (3,00 kg/m²) - Viaplus 7000 | 3 | 4.98 | 14.94 | kg/m²
10. 10º Pavimento - Bloco 2 | Box | Membrana Acrílica c/ Cimento e Fibras (3,00 kg/m²) - Viaplus 7000 | 3 | 4.95 | 14.85 | kg/m²
10. 10º Pavimento - Bloco 2 | Box | Membrana Acrílica c/ Cimento e Fibras (3,00 kg/m²) - Viaplus 7000 | 3 | 4.99 | 14.97 | kg/m²
10. 10º Pavimento - Bloco 2 | Box | Membrana Acrílica c/ Cimento e Fibras (3,00 kg/m²) - Viaplus 7000 | 3 | 5.4 | 16.2 | kg/m²
10. 10º Pavimento - Bloco 2 | Box | Membrana Acrílica c/ Cimento e Fibras (3,00 kg/m²) - Viaplus 7000 | 3 | 5.29 | 15.87 | kg/m²
10. 10º Pavimento - Bloco 2 | Sacada | Membrana Acrílica c/ Cimento e Fibras (3,00 kg/m²) - Viaplus 7000 | 3 | 5.82 | 17.46 | kg/m²
10. 10º Pavimento - Bloco 2 | Sacada | Membrana Acrílica c/ Cimento e Fibras (3,00 kg/m²) - Viaplus 7000 | 3 | 3.01 | 9.03 | kg/m²
10. 10º Pavimento - Bloco 2 | Sacada | Membrana Acrílica c/ Cimento e Fibras (3,00 kg/m²) - Viaplus 7000 | 3 | 3.01 | 9.03 | kg/m²
10. 10º Pavimento - Bloco 2 | Sacada | Membrana Acrílica c/ Cimento e Fibras (3,00 kg/m²) - Viaplus 7000 | 3 | 5.78 | 17.34 | kg/m²
10. 10º Pavimento - Bloco 2 | Sacada | Membrana Acrílica c/ Cimento e Fibras (3,00 kg/m²) - Viaplus 7000 | 3 | 3.01 | 9.03 | kg/m²
10. 10º Pavimento - Bloco 2 | Sacada | Membrana Acrílica c/ Cimento e Fibras (3,00 kg/m²) - Viaplus 7000 | 3 | 3.01 | 9.03 | kg/m²
10. 10º Pavimento - Bloco 2 | Sacada | Membrana Acrílica c/ Cimento e Fibras (3,00 kg/m²) - Viaplus 7000 | 3 | 3.01 | 9.03 | kg/m²
10. 10º Pavimento - Bloco 2 | Sacada | Membrana Acrílica c/ Cimento e Fibras (3,00 kg/m²) - Viaplus 7000 | 3 | 5.8 | 17.4 | kg/m²
10. 10º Pavimento - Bloco 2 | Sacada | Membrana Acrílica c/ Cimento e Fibras (3,00 kg/m²) - Viaplus 7000 | 3 | 3.01 | 9.03 | kg/m²
10. 10º Pavimento - Bloco 2 | Aba | Membrana Acrílica c/ Cimento e Fibras (? kg/m²) - Viaplus 7000 | 1 | 5.24 | 5.24 | L/m²
11. 11º Pavimento - Bloco 1 | A.S. | Membrana Acrílica c/ Cimento e Fibras (3,00 kg/m²) - Viaplus 7000 | 3 | 2.05 | 6.15 | kg/m²
11. 11º Pavimento - Bloco 1 | A.S. | Membrana Acrílica c/ Cimento e Fibras (3,00 kg/m²) - Viaplus 7000 | 3 | 2.05 | 6.15 | kg/m²
11. 11º Pavimento - Bloco 1 | A.S. | Membrana Acrílica c/ Cimento e Fibras (3,00 kg/m²) - Viaplus 7000 | 3 | 2.23 | 6.69 | kg/m²
11. 11º Pavimento - Bloco 1 | A.S. | Membrana Acrílica c/ Cimento e Fibras (3,00 kg/m²) - Viaplus 7000 | 3 | 2.27 | 6.81 | kg/m²
11. 11º Pavimento - Bloco 1 | A.S. | Membrana Acrílica c/ Cimento e Fibras (3,00 kg/m²) - Viaplus 7000 | 3 | 2.05 | 6.15 | kg/m²
11. 11º Pavimento - Bloco 1 | A.S. | Membrana Acrílica c/ Cimento e Fibras (3,00 kg/m²) - Viaplus 7000 | 3 | 2.23 | 6.69 | kg/m²
11. 11º Pavimento - Bloco 1 | A.S. | Membrana Acrílica c/ Cimento e Fibras (3,00 kg/m²) - Viaplus 7000 | 3 | 2.27 | 6.81 | kg/m²
11. 11º Pavimento - Bloco 1 | A.S. | Membrana Acrílica c/ Cimento e Fibras (3,00 kg/m²) - Viaplus 7000 | 3 | 2.35 | 7.05 | kg/m²
11. 11º Pavimento - Bloco 1 | A.S. | Membrana Acrílica c/ Cimento e Fibras (3,00 kg/m²) - Viaplus 7000 | 3 | 2.21 | 6.63 | kg/m²
11. 11º Pavimento - Bloco 1 | Box | Membrana Acrílica c/ Cimento e Fibras (3,00 kg/m²) - Viaplus 7000 | 3 | 4.78 | 14.34 | kg/m²
11. 11º Pavimento - Bloco 1 | Box | Membrana Acrílica c/ Cimento e Fibras (3,00 kg/m²) - Viaplus 7000 | 3 | 5.41 | 16.23 | kg/m²
11. 11º Pavimento - Bloco 1 | Box | Membrana Acrílica c/ Cimento e Fibras (3,00 kg/m²) - Viaplus 7000 | 3 | 4.95 | 14.85 | kg/m²
11. 11º Pavimento - Bloco 1 | Box | Membrana Acrílica c/ Cimento e Fibras (3,00 kg/m²) - Viaplus 7000 | 3 | 4.98 | 14.94 | kg/m²
11. 11º Pavimento - Bloco 1 | Box | Membrana Acrílica c/ Cimento e Fibras (3,00 kg/m²) - Viaplus 7000 | 3 | 4.92 | 14.76 | kg/m²
11. 11º Pavimento - Bloco 1 | Box | Membrana Acrílica c/ Cimento e Fibras (3,00 kg/m²) - Viaplus 7000 | 3 | 4.98 | 14.94 | kg/m²
11. 11º Pavimento - Bloco 1 | Box | Membrana Acrílica c/ Cimento e Fibras (3,00 kg/m²) - Viaplus 7000 | 3 | 4.92 | 14.76 | kg/m²
11. 11º Pavimento - Bloco 1 | Box | Membrana Acrílica c/ Cimento e Fibras (3,00 kg/m²) - Viaplus 7000 | 3 | 4.97 | 14.91 | kg/m²
11. 11º Pavimento - Bloco 1 | Box | Membrana Acrílica c/ Cimento e Fibras (3,00 kg/m²) - Viaplus 7000 | 3 | 5.02 | 15.06 | kg/m²
11. 11º Pavimento - Bloco 1 | Box | Membrana Acrílica c/ Cimento e Fibras (3,00 kg/m²) - Viaplus 7000 | 3 | 4.97 | 14.91 | kg/m²
11. 11º Pavimento - Bloco 1 | Box | Membrana Acrílica c/ Cimento e Fibras (3,00 kg/m²) - Viaplus 7000 | 3 | 5.1 | 15.3 | kg/m²
11. 11º Pavimento - Bloco 1 | Box | Membrana Acrílica c/ Cimento e Fibras (3,00 kg/m²) - Viaplus 7000 | 3 | 5.38 | 16.14 | kg/m²
11. 11º Pavimento - Bloco 1 | Box | Membrana Acrílica c/ Cimento e Fibras (3,00 kg/m²) - Viaplus 7000 | 3 | 4.75 | 14.25 | kg/m²
11. 11º Pavimento - Bloco 1 | Sacada | Membrana Acrílica c/ Cimento e Fibras (3,00 kg/m²) - Viaplus 7000 | 3 | 5.78 | 17.34 | kg/m²
11. 11º Pavimento - Bloco 1 | Sacada | Membrana Acrílica c/ Cimento e Fibras (3,00 kg/m²) - Viaplus 7000 | 3 | 3.01 | 9.03 | kg/m²
11. 11º Pavimento - Bloco 1 | Sacada | Membrana Acrílica c/ Cimento e Fibras (3,00 kg/m²) - Viaplus 7000 | 3 | 3.01 | 9.03 | kg/m²
11. 11º Pavimento - Bloco 1 | Sacada | Membrana Acrílica c/ Cimento e Fibras (3,00 kg/m²) - Viaplus 7000 | 3 | 3.01 | 9.03 | kg/m²
11. 11º Pavimento - Bloco 1 | Sacada | Membrana Acrílica c/ Cimento e Fibras (3,00 kg/m²) - Viaplus 7000 | 3 | 3.01 | 9.03 | kg/m²
11. 11º Pavimento - Bloco 1 | Sacada | Membrana Acrílica c/ Cimento e Fibras (3,00 kg/m²) - Viaplus 7000 | 3 | 5.78 | 17.34 | kg/m²
11. 11º Pavimento - Bloco 1 | Sacada | Membrana Acrílica c/ Cimento e Fibras (3,00 kg/m²) - Viaplus 7000 | 3 | 3.09 | 9.27 | kg/m²
11. 11º Pavimento - Bloco 1 | Aba | Membrana Acrílica c/ Cimento e Fibras (? kg/m²) - Viaplus 7000 | 1 | 44 | 44 | L/m²
11. 11º Pavimento - Bloco 2 | A.S. | Membrana Acrílica c/ Cimento e Fibras (3,00 kg/m²) - Viaplus 7000 | 3 | 1.36 | 4.08 | kg/m²
11. 11º Pavimento - Bloco 2 | A.S. | Membrana Acrílica c/ Cimento e Fibras (3,00 kg/m²) - Viaplus 7000 | 3 | 1.36 | 4.08 | kg/m²
11. 11º Pavimento - Bloco 2 | A.S. | Membrana Acrílica c/ Cimento e Fibras (3,00 kg/m²) - Viaplus 7000 | 3 | 1.36 | 4.08 | kg/m²
11. 11º Pavimento - Bloco 2 | A.S. | Membrana Acrílica c/ Cimento e Fibras (3,00 kg/m²) - Viaplus 7000 | 3 | 2.25 | 6.75 | kg/m²
11. 11º Pavimento - Bloco 2 | A.S. | Membrana Acrílica c/ Cimento e Fibras (3,00 kg/m²) - Viaplus 7000 | 3 | 2.25 | 6.75 | kg/m²
11. 11º Pavimento - Bloco 2 | A.S. | Membrana Acrílica c/ Cimento e Fibras (3,00 kg/m²) - Viaplus 7000 | 3 | 2.75 | 8.25 | kg/m²
11. 11º Pavimento - Bloco 2 | A.S. | Membrana Acrílica c/ Cimento e Fibras (3,00 kg/m²) - Viaplus 7000 | 3 | 1.39 | 4.17 | kg/m²
11. 11º Pavimento - Bloco 2 | A.S. | Membrana Acrílica c/ Cimento e Fibras (3,00 kg/m²) - Viaplus 7000 | 3 | 2.27 | 6.81 | kg/m²
11. 11º Pavimento - Bloco 2 | A.S. | Membrana Acrílica c/ Cimento e Fibras (3,00 kg/m²) - Viaplus 7000 | 3 | 0.97 | 2.91 | kg/m²
11. 11º Pavimento - Bloco 2 | A.S. | Membrana Acrílica c/ Cimento e Fibras (3,00 kg/m²) - Viaplus 7000 | 3 | 2.24 | 6.72 | kg/m²
11. 11º Pavimento - Bloco 2 | A.S. | Membrana Acrílica c/ Cimento e Fibras (3,00 kg/m²) - Viaplus 7000 | 3 | 1.39 | 4.17 | kg/m²
11. 11º Pavimento - Bloco 2 | A.S. | Membrana Acrílica c/ Cimento e Fibras (3,00 kg/m²) - Viaplus 7000 | 3 | 2.87 | 8.61 | kg/m²
11. 11º Pavimento - Bloco 2 | Box | Membrana Acrílica c/ Cimento e Fibras (3,00 kg/m²) - Viaplus 7000 | 3 | 4.8 | 14.4 | kg/m²
11. 11º Pavimento - Bloco 2 | Box | Membrana Acrílica c/ Cimento e Fibras (3,00 kg/m²) - Viaplus 7000 | 3 | 4.86 | 14.58 | kg/m²
11. 11º Pavimento - Bloco 2 | Box | Membrana Acrílica c/ Cimento e Fibras (3,00 kg/m²) - Viaplus 7000 | 3 | 5.37 | 16.11 | kg/m²
11. 11º Pavimento - Bloco 2 | Box | Membrana Acrílica c/ Cimento e Fibras (3,00 kg/m²) - Viaplus 7000 | 3 | 4.89 | 14.67 | kg/m²
11. 11º Pavimento - Bloco 2 | Box | Membrana Acrílica c/ Cimento e Fibras (3,00 kg/m²) - Viaplus 7000 | 3 | 4.86 | 14.58 | kg/m²
11. 11º Pavimento - Bloco 2 | Box | Membrana Acrílica c/ Cimento e Fibras (3,00 kg/m²) - Viaplus 7000 | 3 | 4.86 | 14.58 | kg/m²
11. 11º Pavimento - Bloco 2 | Box | Membrana Acrílica c/ Cimento e Fibras (3,00 kg/m²) - Viaplus 7000 | 3 | 4.96 | 14.88 | kg/m²
11. 11º Pavimento - Bloco 2 | Box | Membrana Acrílica c/ Cimento e Fibras (3,00 kg/m²) - Viaplus 7000 | 3 | 4.91 | 14.73 | kg/m²
11. 11º Pavimento - Bloco 2 | Box | Membrana Acrílica c/ Cimento e Fibras (3,00 kg/m²) - Viaplus 7000 | 3 | 4.91 | 14.73 | kg/m²
11. 11º Pavimento - Bloco 2 | Box | Membrana Acrílica c/ Cimento e Fibras (3,00 kg/m²) - Viaplus 7000 | 3 | 4.95 | 14.85 | kg/m²
11. 11º Pavimento - Bloco 2 | Box | Membrana Acrílica c/ Cimento e Fibras (3,00 kg/m²) - Viaplus 7000 | 3 | 4.95 | 14.85 | kg/m²
11. 11º Pavimento - Bloco 2 | Box | Membrana Acrílica c/ Cimento e Fibras (3,00 kg/m²) - Viaplus 7000 | 3 | 4.98 | 14.94 | kg/m²
11. 11º Pavimento - Bloco 2 | Box | Membrana Acrílica c/ Cimento e Fibras (3,00 kg/m²) - Viaplus 7000 | 3 | 4.98 | 14.94 | kg/m²
11. 11º Pavimento - Bloco 2 | Box | Membrana Acrílica c/ Cimento e Fibras (3,00 kg/m²) - Viaplus 7000 | 3 | 4.98 | 14.94 | kg/m²
11. 11º Pavimento - Bloco 2 | Box | Membrana Acrílica c/ Cimento e Fibras (3,00 kg/m²) - Viaplus 7000 | 3 | 4.95 | 14.85 | kg/m²
11. 11º Pavimento - Bloco 2 | Box | Membrana Acrílica c/ Cimento e Fibras (3,00 kg/m²) - Viaplus 7000 | 3 | 4.99 | 14.97 | kg/m²
11. 11º Pavimento - Bloco 2 | Box | Membrana Acrílica c/ Cimento e Fibras (3,00 kg/m²) - Viaplus 7000 | 3 | 5.4 | 16.2 | kg/m²
11. 11º Pavimento - Bloco 2 | Box | Membrana Acrílica c/ Cimento e Fibras (3,00 kg/m²) - Viaplus 7000 | 3 | 5.29 | 15.87 | kg/m²
11. 11º Pavimento - Bloco 2 | Sacada | Membrana Acrílica c/ Cimento e Fibras (3,00 kg/m²) - Viaplus 7000 | 3 | 5.82 | 17.46 | kg/m²
11. 11º Pavimento - Bloco 2 | Sacada | Membrana Acrílica c/ Cimento e Fibras (3,00 kg/m²) - Viaplus 7000 | 3 | 3.01 | 9.03 | kg/m²
11. 11º Pavimento - Bloco 2 | Sacada | Membrana Acrílica c/ Cimento e Fibras (3,00 kg/m²) - Viaplus 7000 | 3 | 3.01 | 9.03 | kg/m²
11. 11º Pavimento - Bloco 2 | Sacada | Membrana Acrílica c/ Cimento e Fibras (3,00 kg/m²) - Viaplus 7000 | 3 | 5.78 | 17.34 | kg/m²
11. 11º Pavimento - Bloco 2 | Sacada | Membrana Acrílica c/ Cimento e Fibras (3,00 kg/m²) - Viaplus 7000 | 3 | 3.01 | 9.03 | kg/m²
11. 11º Pavimento - Bloco 2 | Sacada | Membrana Acrílica c/ Cimento e Fibras (3,00 kg/m²) - Viaplus 7000 | 3 | 3.01 | 9.03 | kg/m²
11. 11º Pavimento - Bloco 2 | Sacada | Membrana Acrílica c/ Cimento e Fibras (3,00 kg/m²) - Viaplus 7000 | 3 | 3.01 | 9.03 | kg/m²
11. 11º Pavimento - Bloco 2 | Sacada | Membrana Acrílica c/ Cimento e Fibras (3,00 kg/m²) - Viaplus 7000 | 3 | 5.8 | 17.4 | kg/m²
11. 11º Pavimento - Bloco 2 | Sacada | Membrana Acrílica c/ Cimento e Fibras (3,00 kg/m²) - Viaplus 7000 | 3 | 3.01 | 9.03 | kg/m²
11. 11º Pavimento - Bloco 2 | Aba | Membrana Acrílica c/ Cimento e Fibras (? kg/m²) - Viaplus 7000 | 1 | 55.98 | 55.98 | L/m²
12. 12º Pavimento - Bloco 1 | A.S. | Membrana Acrílica c/ Cimento e Fibras (3,00 kg/m²) - Viaplus 7000 | 3 | 2.05 | 6.15 | kg/m²
12. 12º Pavimento - Bloco 1 | A.S. | Membrana Acrílica c/ Cimento e Fibras (3,00 kg/m²) - Viaplus 7000 | 3 | 2.05 | 6.15 | kg/m²
12. 12º Pavimento - Bloco 1 | A.S. | Membrana Acrílica c/ Cimento e Fibras (3,00 kg/m²) - Viaplus 7000 | 3 | 2.23 | 6.69 | kg/m²
12. 12º Pavimento - Bloco 1 | A.S. | Membrana Acrílica c/ Cimento e Fibras (3,00 kg/m²) - Viaplus 7000 | 3 | 2.27 | 6.81 | kg/m²
12. 12º Pavimento - Bloco 1 | A.S. | Membrana Acrílica c/ Cimento e Fibras (3,00 kg/m²) - Viaplus 7000 | 3 | 2.05 | 6.15 | kg/m²
12. 12º Pavimento - Bloco 1 | A.S. | Membrana Acrílica c/ Cimento e Fibras (3,00 kg/m²) - Viaplus 7000 | 3 | 2.23 | 6.69 | kg/m²
12. 12º Pavimento - Bloco 1 | A.S. | Membrana Acrílica c/ Cimento e Fibras (3,00 kg/m²) - Viaplus 7000 | 3 | 2.27 | 6.81 | kg/m²
12. 12º Pavimento - Bloco 1 | A.S. | Membrana Acrílica c/ Cimento e Fibras (3,00 kg/m²) - Viaplus 7000 | 3 | 2.35 | 7.05 | kg/m²
12. 12º Pavimento - Bloco 1 | A.S. | Membrana Acrílica c/ Cimento e Fibras (3,00 kg/m²) - Viaplus 7000 | 3 | 2.21 | 6.63 | kg/m²
12. 12º Pavimento - Bloco 1 | Box | Membrana Acrílica c/ Cimento e Fibras (3,00 kg/m²) - Viaplus 7000 | 3 | 4.78 | 14.34 | kg/m²
12. 12º Pavimento - Bloco 1 | Box | Membrana Acrílica c/ Cimento e Fibras (3,00 kg/m²) - Viaplus 7000 | 3 | 5.41 | 16.23 | kg/m²
12. 12º Pavimento - Bloco 1 | Box | Membrana Acrílica c/ Cimento e Fibras (3,00 kg/m²) - Viaplus 7000 | 3 | 4.95 | 14.85 | kg/m²
12. 12º Pavimento - Bloco 1 | Box | Membrana Acrílica c/ Cimento e Fibras (3,00 kg/m²) - Viaplus 7000 | 3 | 4.98 | 14.94 | kg/m²
12. 12º Pavimento - Bloco 1 | Box | Membrana Acrílica c/ Cimento e Fibras (3,00 kg/m²) - Viaplus 7000 | 3 | 4.92 | 14.76 | kg/m²
12. 12º Pavimento - Bloco 1 | Box | Membrana Acrílica c/ Cimento e Fibras (3,00 kg/m²) - Viaplus 7000 | 3 | 4.98 | 14.94 | kg/m²
12. 12º Pavimento - Bloco 1 | Box | Membrana Acrílica c/ Cimento e Fibras (3,00 kg/m²) - Viaplus 7000 | 3 | 4.92 | 14.76 | kg/m²
12. 12º Pavimento - Bloco 1 | Box | Membrana Acrílica c/ Cimento e Fibras (3,00 kg/m²) - Viaplus 7000 | 3 | 4.97 | 14.91 | kg/m²
12. 12º Pavimento - Bloco 1 | Box | Membrana Acrílica c/ Cimento e Fibras (3,00 kg/m²) - Viaplus 7000 | 3 | 5.02 | 15.06 | kg/m²
12. 12º Pavimento - Bloco 1 | Box | Membrana Acrílica c/ Cimento e Fibras (3,00 kg/m²) - Viaplus 7000 | 3 | 4.97 | 14.91 | kg/m²
12. 12º Pavimento - Bloco 1 | Box | Membrana Acrílica c/ Cimento e Fibras (3,00 kg/m²) - Viaplus 7000 | 3 | 5.1 | 15.3 | kg/m²
12. 12º Pavimento - Bloco 1 | Box | Membrana Acrílica c/ Cimento e Fibras (3,00 kg/m²) - Viaplus 7000 | 3 | 5.38 | 16.14 | kg/m²
12. 12º Pavimento - Bloco 1 | Box | Membrana Acrílica c/ Cimento e Fibras (3,00 kg/m²) - Viaplus 7000 | 3 | 4.75 | 14.25 | kg/m²
12. 12º Pavimento - Bloco 1 | Sacada | Membrana Acrílica c/ Cimento e Fibras (3,00 kg/m²) - Viaplus 7000 | 3 | 5.78 | 17.34 | kg/m²
12. 12º Pavimento - Bloco 1 | Sacada | Membrana Acrílica c/ Cimento e Fibras (3,00 kg/m²) - Viaplus 7000 | 3 | 3.01 | 9.03 | kg/m²
12. 12º Pavimento - Bloco 1 | Sacada | Membrana Acrílica c/ Cimento e Fibras (3,00 kg/m²) - Viaplus 7000 | 3 | 3.01 | 9.03 | kg/m²
12. 12º Pavimento - Bloco 1 | Sacada | Membrana Acrílica c/ Cimento e Fibras (3,00 kg/m²) - Viaplus 7000 | 3 | 3.01 | 9.03 | kg/m²
12. 12º Pavimento - Bloco 1 | Sacada | Membrana Acrílica c/ Cimento e Fibras (3,00 kg/m²) - Viaplus 7000 | 3 | 3.01 | 9.03 | kg/m²
12. 12º Pavimento - Bloco 1 | Sacada | Membrana Acrílica c/ Cimento e Fibras (3,00 kg/m²) - Viaplus 7000 | 3 | 5.78 | 17.34 | kg/m²
12. 12º Pavimento - Bloco 1 | Sacada | Membrana Acrílica c/ Cimento e Fibras (3,00 kg/m²) - Viaplus 7000 | 3 | 3.09 | 9.27 | kg/m²
12. 12º Pavimento - Bloco 1 | Aba | Membrana Acrílica c/ Cimento e Fibras (? kg/m²) - Viaplus 7000 | 1 | 5.42 | 5.42 | L/m²
12. 12º Pavimento - Bloco 2 | A.S. | Membrana Acrílica c/ Cimento e Fibras (3,00 kg/m²) - Viaplus 7000 | 3 | 1.36 | 4.08 | kg/m²
12. 12º Pavimento - Bloco 2 | A.S. | Membrana Acrílica c/ Cimento e Fibras (3,00 kg/m²) - Viaplus 7000 | 3 | 1.36 | 4.08 | kg/m²
12. 12º Pavimento - Bloco 2 | A.S. | Membrana Acrílica c/ Cimento e Fibras (3,00 kg/m²) - Viaplus 7000 | 3 | 1.36 | 4.08 | kg/m²
12. 12º Pavimento - Bloco 2 | A.S. | Membrana Acrílica c/ Cimento e Fibras (3,00 kg/m²) - Viaplus 7000 | 3 | 2.25 | 6.75 | kg/m²
12. 12º Pavimento - Bloco 2 | A.S. | Membrana Acrílica c/ Cimento e Fibras (3,00 kg/m²) - Viaplus 7000 | 3 | 2.25 | 6.75 | kg/m²
12. 12º Pavimento - Bloco 2 | A.S. | Membrana Acrílica c/ Cimento e Fibras (3,00 kg/m²) - Viaplus 7000 | 3 | 2.75 | 8.25 | kg/m²
12. 12º Pavimento - Bloco 2 | A.S. | Membrana Acrílica c/ Cimento e Fibras (3,00 kg/m²) - Viaplus 7000 | 3 | 1.39 | 4.17 | kg/m²
12. 12º Pavimento - Bloco 2 | A.S. | Membrana Acrílica c/ Cimento e Fibras (3,00 kg/m²) - Viaplus 7000 | 3 | 2.27 | 6.81 | kg/m²
12. 12º Pavimento - Bloco 2 | A.S. | Membrana Acrílica c/ Cimento e Fibras (3,00 kg/m²) - Viaplus 7000 | 3 | 0.97 | 2.91 | kg/m²
12. 12º Pavimento - Bloco 2 | A.S. | Membrana Acrílica c/ Cimento e Fibras (3,00 kg/m²) - Viaplus 7000 | 3 | 2.24 | 6.72 | kg/m²
12. 12º Pavimento - Bloco 2 | A.S. | Membrana Acrílica c/ Cimento e Fibras (3,00 kg/m²) - Viaplus 7000 | 3 | 1.39 | 4.17 | kg/m²
12. 12º Pavimento - Bloco 2 | A.S. | Membrana Acrílica c/ Cimento e Fibras (3,00 kg/m²) - Viaplus 7000 | 3 | 2.87 | 8.61 | kg/m²
12. 12º Pavimento - Bloco 2 | Box | Membrana Acrílica c/ Cimento e Fibras (3,00 kg/m²) - Viaplus 7000 | 3 | 4.8 | 14.4 | kg/m²
12. 12º Pavimento - Bloco 2 | Box | Membrana Acrílica c/ Cimento e Fibras (3,00 kg/m²) - Viaplus 7000 | 3 | 4.86 | 14.58 | kg/m²
12. 12º Pavimento - Bloco 2 | Box | Membrana Acrílica c/ Cimento e Fibras (3,00 kg/m²) - Viaplus 7000 | 3 | 5.37 | 16.11 | kg/m²
12. 12º Pavimento - Bloco 2 | Box | Membrana Acrílica c/ Cimento e Fibras (3,00 kg/m²) - Viaplus 7000 | 3 | 4.89 | 14.67 | kg/m²
12. 12º Pavimento - Bloco 2 | Box | Membrana Acrílica c/ Cimento e Fibras (3,00 kg/m²) - Viaplus 7000 | 3 | 4.86 | 14.58 | kg/m²
12. 12º Pavimento - Bloco 2 | Box | Membrana Acrílica c/ Cimento e Fibras (3,00 kg/m²) - Viaplus 7000 | 3 | 4.86 | 14.58 | kg/m²
12. 12º Pavimento - Bloco 2 | Box | Membrana Acrílica c/ Cimento e Fibras (3,00 kg/m²) - Viaplus 7000 | 3 | 4.96 | 14.88 | kg/m²
12. 12º Pavimento - Bloco 2 | Box | Membrana Acrílica c/ Cimento e Fibras (3,00 kg/m²) - Viaplus 7000 | 3 | 4.91 | 14.73 | kg/m²
12. 12º Pavimento - Bloco 2 | Box | Membrana Acrílica c/ Cimento e Fibras (3,00 kg/m²) - Viaplus 7000 | 3 | 4.91 | 14.73 | kg/m²
12. 12º Pavimento - Bloco 2 | Box | Membrana Acrílica c/ Cimento e Fibras (3,00 kg/m²) - Viaplus 7000 | 3 | 4.95 | 14.85 | kg/m²
12. 12º Pavimento - Bloco 2 | Box | Membrana Acrílica c/ Cimento e Fibras (3,00 kg/m²) - Viaplus 7000 | 3 | 4.95 | 14.85 | kg/m²
12. 12º Pavimento - Bloco 2 | Box | Membrana Acrílica c/ Cimento e Fibras (3,00 kg/m²) - Viaplus 7000 | 3 | 4.98 | 14.94 | kg/m²
12. 12º Pavimento - Bloco 2 | Box | Membrana Acrílica c/ Cimento e Fibras (3,00 kg/m²) - Viaplus 7000 | 3 | 4.98 | 14.94 | kg/m²
12. 12º Pavimento - Bloco 2 | Box | Membrana Acrílica c/ Cimento e Fibras (3,00 kg/m²) - Viaplus 7000 | 3 | 4.98 | 14.94 | kg/m²
12. 12º Pavimento - Bloco 2 | Box | Membrana Acrílica c/ Cimento e Fibras (3,00 kg/m²) - Viaplus 7000 | 3 | 4.95 | 14.85 | kg/m²
12. 12º Pavimento - Bloco 2 | Box | Membrana Acrílica c/ Cimento e Fibras (3,00 kg/m²) - Viaplus 7000 | 3 | 4.99 | 14.97 | kg/m²
12. 12º Pavimento - Bloco 2 | Box | Membrana Acrílica c/ Cimento e Fibras (3,00 kg/m²) - Viaplus 7000 | 3 | 5.4 | 16.2 | kg/m²
12. 12º Pavimento - Bloco 2 | Box | Membrana Acrílica c/ Cimento e Fibras (3,00 kg/m²) - Viaplus 7000 | 3 | 5.29 | 15.87 | kg/m²
12. 12º Pavimento - Bloco 2 | Sacada | Membrana Acrílica c/ Cimento e Fibras (3,00 kg/m²) - Viaplus 7000 | 3 | 5.82 | 17.46 | kg/m²
12. 12º Pavimento - Bloco 2 | Sacada | Membrana Acrílica c/ Cimento e Fibras (3,00 kg/m²) - Viaplus 7000 | 3 | 3.01 | 9.03 | kg/m²
12. 12º Pavimento - Bloco 2 | Sacada | Membrana Acrílica c/ Cimento e Fibras (3,00 kg/m²) - Viaplus 7000 | 3 | 3.01 | 9.03 | kg/m²
12. 12º Pavimento - Bloco 2 | Sacada | Membrana Acrílica c/ Cimento e Fibras (3,00 kg/m²) - Viaplus 7000 | 3 | 5.78 | 17.34 | kg/m²
12. 12º Pavimento - Bloco 2 | Sacada | Membrana Acrílica c/ Cimento e Fibras (3,00 kg/m²) - Viaplus 7000 | 3 | 3.01 | 9.03 | kg/m²
12. 12º Pavimento - Bloco 2 | Sacada | Membrana Acrílica c/ Cimento e Fibras (3,00 kg/m²) - Viaplus 7000 | 3 | 3.01 | 9.03 | kg/m²
12. 12º Pavimento - Bloco 2 | Sacada | Membrana Acrílica c/ Cimento e Fibras (3,00 kg/m²) - Viaplus 7000 | 3 | 3.01 | 9.03 | kg/m²
12. 12º Pavimento - Bloco 2 | Sacada | Membrana Acrílica c/ Cimento e Fibras (3,00 kg/m²) - Viaplus 7000 | 3 | 5.8 | 17.4 | kg/m²
12. 12º Pavimento - Bloco 2 | Sacada | Membrana Acrílica c/ Cimento e Fibras (3,00 kg/m²) - Viaplus 7000 | 3 | 3.01 | 9.03 | kg/m²
12. 12º Pavimento - Bloco 2 | Aba | Membrana Acrílica c/ Cimento e Fibras (? kg/m²) - Viaplus 7000 | 1 | 5.24 | 5.24 | L/m²
13. 13º Pavimento - Bloco 1 | A.S. | Membrana Acrílica c/ Cimento e Fibras (3,00 kg/m²) - Viaplus 7000 | 3 | 2.05 | 6.15 | kg/m²
13. 13º Pavimento - Bloco 1 | A.S. | Membrana Acrílica c/ Cimento e Fibras (3,00 kg/m²) - Viaplus 7000 | 3 | 2.05 | 6.15 | kg/m²
13. 13º Pavimento - Bloco 1 | A.S. | Membrana Acrílica c/ Cimento e Fibras (3,00 kg/m²) - Viaplus 7000 | 3 | 2.23 | 6.69 | kg/m²
13. 13º Pavimento - Bloco 1 | A.S. | Membrana Acrílica c/ Cimento e Fibras (3,00 kg/m²) - Viaplus 7000 | 3 | 2.27 | 6.81 | kg/m²
13. 13º Pavimento - Bloco 1 | A.S. | Membrana Acrílica c/ Cimento e Fibras (3,00 kg/m²) - Viaplus 7000 | 3 | 2.05 | 6.15 | kg/m²
13. 13º Pavimento - Bloco 1 | A.S. | Membrana Acrílica c/ Cimento e Fibras (3,00 kg/m²) - Viaplus 7000 | 3 | 2.23 | 6.69 | kg/m²
13. 13º Pavimento - Bloco 1 | A.S. | Membrana Acrílica c/ Cimento e Fibras (3,00 kg/m²) - Viaplus 7000 | 3 | 2.27 | 6.81 | kg/m²
13. 13º Pavimento - Bloco 1 | A.S. | Membrana Acrílica c/ Cimento e Fibras (3,00 kg/m²) - Viaplus 7000 | 3 | 2.35 | 7.05 | kg/m²
13. 13º Pavimento - Bloco 1 | A.S. | Membrana Acrílica c/ Cimento e Fibras (3,00 kg/m²) - Viaplus 7000 | 3 | 2.21 | 6.63 | kg/m²
13. 13º Pavimento - Bloco 1 | Box | Membrana Acrílica c/ Cimento e Fibras (3,00 kg/m²) - Viaplus 7000 | 3 | 4.78 | 14.34 | kg/m²
13. 13º Pavimento - Bloco 1 | Box | Membrana Acrílica c/ Cimento e Fibras (3,00 kg/m²) - Viaplus 7000 | 3 | 5.41 | 16.23 | kg/m²
13. 13º Pavimento - Bloco 1 | Box | Membrana Acrílica c/ Cimento e Fibras (3,00 kg/m²) - Viaplus 7000 | 3 | 4.95 | 14.85 | kg/m²
13. 13º Pavimento - Bloco 1 | Box | Membrana Acrílica c/ Cimento e Fibras (3,00 kg/m²) - Viaplus 7000 | 3 | 4.98 | 14.94 | kg/m²
13. 13º Pavimento - Bloco 1 | Box | Membrana Acrílica c/ Cimento e Fibras (3,00 kg/m²) - Viaplus 7000 | 3 | 4.92 | 14.76 | kg/m²
13. 13º Pavimento - Bloco 1 | Box | Membrana Acrílica c/ Cimento e Fibras (3,00 kg/m²) - Viaplus 7000 | 3 | 4.98 | 14.94 | kg/m²
13. 13º Pavimento - Bloco 1 | Box | Membrana Acrílica c/ Cimento e Fibras (3,00 kg/m²) - Viaplus 7000 | 3 | 4.92 | 14.76 | kg/m²
13. 13º Pavimento - Bloco 1 | Box | Membrana Acrílica c/ Cimento e Fibras (3,00 kg/m²) - Viaplus 7000 | 3 | 4.97 | 14.91 | kg/m²
13. 13º Pavimento - Bloco 1 | Box | Membrana Acrílica c/ Cimento e Fibras (3,00 kg/m²) - Viaplus 7000 | 3 | 5.02 | 15.06 | kg/m²
13. 13º Pavimento - Bloco 1 | Box | Membrana Acrílica c/ Cimento e Fibras (3,00 kg/m²) - Viaplus 7000 | 3 | 4.97 | 14.91 | kg/m²
13. 13º Pavimento - Bloco 1 | Box | Membrana Acrílica c/ Cimento e Fibras (3,00 kg/m²) - Viaplus 7000 | 3 | 5.1 | 15.3 | kg/m²
13. 13º Pavimento - Bloco 1 | Box | Membrana Acrílica c/ Cimento e Fibras (3,00 kg/m²) - Viaplus 7000 | 3 | 5.38 | 16.14 | kg/m²
13. 13º Pavimento - Bloco 1 | Box | Membrana Acrílica c/ Cimento e Fibras (3,00 kg/m²) - Viaplus 7000 | 3 | 4.75 | 14.25 | kg/m²
13. 13º Pavimento - Bloco 1 | Sacada | Membrana Acrílica c/ Cimento e Fibras (3,00 kg/m²) - Viaplus 7000 | 3 | 5.78 | 17.34 | kg/m²
13. 13º Pavimento - Bloco 1 | Sacada | Membrana Acrílica c/ Cimento e Fibras (3,00 kg/m²) - Viaplus 7000 | 3 | 3.01 | 9.03 | kg/m²
13. 13º Pavimento - Bloco 1 | Sacada | Membrana Acrílica c/ Cimento e Fibras (3,00 kg/m²) - Viaplus 7000 | 3 | 3.01 | 9.03 | kg/m²
13. 13º Pavimento - Bloco 1 | Sacada | Membrana Acrílica c/ Cimento e Fibras (3,00 kg/m²) - Viaplus 7000 | 3 | 3.01 | 9.03 | kg/m²
13. 13º Pavimento - Bloco 1 | Sacada | Membrana Acrílica c/ Cimento e Fibras (3,00 kg/m²) - Viaplus 7000 | 3 | 3.01 | 9.03 | kg/m²
13. 13º Pavimento - Bloco 1 | Sacada | Membrana Acrílica c/ Cimento e Fibras (3,00 kg/m²) - Viaplus 7000 | 3 | 5.78 | 17.34 | kg/m²
13. 13º Pavimento - Bloco 1 | Sacada | Membrana Acrílica c/ Cimento e Fibras (3,00 kg/m²) - Viaplus 7000 | 3 | 3.09 | 9.27 | kg/m²
13. 13º Pavimento - Bloco 1 | Aba | Membrana Acrílica c/ Cimento e Fibras (? kg/m²) - Viaplus 7000 | 1 | 44 | 44 | L/m²
13. 13º Pavimento - Bloco 2 | A.S. | Membrana Acrílica c/ Cimento e Fibras (3,00 kg/m²) - Viaplus 7000 | 3 | 1.36 | 4.08 | kg/m²
13. 13º Pavimento - Bloco 2 | A.S. | Membrana Acrílica c/ Cimento e Fibras (3,00 kg/m²) - Viaplus 7000 | 3 | 1.36 | 4.08 | kg/m²
13. 13º Pavimento - Bloco 2 | A.S. | Membrana Acrílica c/ Cimento e Fibras (3,00 kg/m²) - Viaplus 7000 | 3 | 1.36 | 4.08 | kg/m²
13. 13º Pavimento - Bloco 2 | A.S. | Membrana Acrílica c/ Cimento e Fibras (3,00 kg/m²) - Viaplus 7000 | 3 | 2.25 | 6.75 | kg/m²
13. 13º Pavimento - Bloco 2 | A.S. | Membrana Acrílica c/ Cimento e Fibras (3,00 kg/m²) - Viaplus 7000 | 3 | 2.25 | 6.75 | kg/m²
13. 13º Pavimento - Bloco 2 | A.S. | Membrana Acrílica c/ Cimento e Fibras (3,00 kg/m²) - Viaplus 7000 | 3 | 2.75 | 8.25 | kg/m²
13. 13º Pavimento - Bloco 2 | A.S. | Membrana Acrílica c/ Cimento e Fibras (3,00 kg/m²) - Viaplus 7000 | 3 | 1.39 | 4.17 | kg/m²
13. 13º Pavimento - Bloco 2 | A.S. | Membrana Acrílica c/ Cimento e Fibras (3,00 kg/m²) - Viaplus 7000 | 3 | 2.27 | 6.81 | kg/m²
13. 13º Pavimento - Bloco 2 | A.S. | Membrana Acrílica c/ Cimento e Fibras (3,00 kg/m²) - Viaplus 7000 | 3 | 0.97 | 2.91 | kg/m²
13. 13º Pavimento - Bloco 2 | A.S. | Membrana Acrílica c/ Cimento e Fibras (3,00 kg/m²) - Viaplus 7000 | 3 | 2.24 | 6.72 | kg/m²
13. 13º Pavimento - Bloco 2 | A.S. | Membrana Acrílica c/ Cimento e Fibras (3,00 kg/m²) - Viaplus 7000 | 3 | 1.39 | 4.17 | kg/m²
13. 13º Pavimento - Bloco 2 | A.S. | Membrana Acrílica c/ Cimento e Fibras (3,00 kg/m²) - Viaplus 7000 | 3 | 2.87 | 8.61 | kg/m²
13. 13º Pavimento - Bloco 2 | Box | Membrana Acrílica c/ Cimento e Fibras (3,00 kg/m²) - Viaplus 7000 | 3 | 4.8 | 14.4 | kg/m²
13. 13º Pavimento - Bloco 2 | Box | Membrana Acrílica c/ Cimento e Fibras (3,00 kg/m²) - Viaplus 7000 | 3 | 4.86 | 14.58 | kg/m²
13. 13º Pavimento - Bloco 2 | Box | Membrana Acrílica c/ Cimento e Fibras (3,00 kg/m²) - Viaplus 7000 | 3 | 5.37 | 16.11 | kg/m²
13. 13º Pavimento - Bloco 2 | Box | Membrana Acrílica c/ Cimento e Fibras (3,00 kg/m²) - Viaplus 7000 | 3 | 4.89 | 14.67 | kg/m²
13. 13º Pavimento - Bloco 2 | Box | Membrana Acrílica c/ Cimento e Fibras (3,00 kg/m²) - Viaplus 7000 | 3 | 4.86 | 14.58 | kg/m²
13. 13º Pavimento - Bloco 2 | Box | Membrana Acrílica c/ Cimento e Fibras (3,00 kg/m²) - Viaplus 7000 | 3 | 4.86 | 14.58 | kg/m²
13. 13º Pavimento - Bloco 2 | Box | Membrana Acrílica c/ Cimento e Fibras (3,00 kg/m²) - Viaplus 7000 | 3 | 4.96 | 14.88 | kg/m²
13. 13º Pavimento - Bloco 2 | Box | Membrana Acrílica c/ Cimento e Fibras (3,00 kg/m²) - Viaplus 7000 | 3 | 4.91 | 14.73 | kg/m²
13. 13º Pavimento - Bloco 2 | Box | Membrana Acrílica c/ Cimento e Fibras (3,00 kg/m²) - Viaplus 7000 | 3 | 4.91 | 14.73 | kg/m²
13. 13º Pavimento - Bloco 2 | Box | Membrana Acrílica c/ Cimento e Fibras (3,00 kg/m²) - Viaplus 7000 | 3 | 4.95 | 14.85 | kg/m²
13. 13º Pavimento - Bloco 2 | Box | Membrana Acrílica c/ Cimento e Fibras (3,00 kg/m²) - Viaplus 7000 | 3 | 4.95 | 14.85 | kg/m²
13. 13º Pavimento - Bloco 2 | Box | Membrana Acrílica c/ Cimento e Fibras (3,00 kg/m²) - Viaplus 7000 | 3 | 4.98 | 14.94 | kg/m²
13. 13º Pavimento - Bloco 2 | Box | Membrana Acrílica c/ Cimento e Fibras (3,00 kg/m²) - Viaplus 7000 | 3 | 4.98 | 14.94 | kg/m²
13. 13º Pavimento - Bloco 2 | Box | Membrana Acrílica c/ Cimento e Fibras (3,00 kg/m²) - Viaplus 7000 | 3 | 4.98 | 14.94 | kg/m²
13. 13º Pavimento - Bloco 2 | Box | Membrana Acrílica c/ Cimento e Fibras (3,00 kg/m²) - Viaplus 7000 | 3 | 4.95 | 14.85 | kg/m²
13. 13º Pavimento - Bloco 2 | Box | Membrana Acrílica c/ Cimento e Fibras (3,00 kg/m²) - Viaplus 7000 | 3 | 4.99 | 14.97 | kg/m²
13. 13º Pavimento - Bloco 2 | Box | Membrana Acrílica c/ Cimento e Fibras (3,00 kg/m²) - Viaplus 7000 | 3 | 5.4 | 16.2 | kg/m²
13. 13º Pavimento - Bloco 2 | Box | Membrana Acrílica c/ Cimento e Fibras (3,00 kg/m²) - Viaplus 7000 | 3 | 5.29 | 15.87 | kg/m²
13. 13º Pavimento - Bloco 2 | Sacada | Membrana Acrílica c/ Cimento e Fibras (3,00 kg/m²) - Viaplus 7000 | 3 | 5.82 | 17.46 | kg/m²
13. 13º Pavimento - Bloco 2 | Sacada | Membrana Acrílica c/ Cimento e Fibras (3,00 kg/m²) - Viaplus 7000 | 3 | 3.01 | 9.03 | kg/m²
13. 13º Pavimento - Bloco 2 | Sacada | Membrana Acrílica c/ Cimento e Fibras (3,00 kg/m²) - Viaplus 7000 | 3 | 3.01 | 9.03 | kg/m²
13. 13º Pavimento - Bloco 2 | Sacada | Membrana Acrílica c/ Cimento e Fibras (3,00 kg/m²) - Viaplus 7000 | 3 | 5.78 | 17.34 | kg/m²
13. 13º Pavimento - Bloco 2 | Sacada | Membrana Acrílica c/ Cimento e Fibras (3,00 kg/m²) - Viaplus 7000 | 3 | 3.01 | 9.03 | kg/m²
13. 13º Pavimento - Bloco 2 | Sacada | Membrana Acrílica c/ Cimento e Fibras (3,00 kg/m²) - Viaplus 7000 | 3 | 3.01 | 9.03 | kg/m²
13. 13º Pavimento - Bloco 2 | Sacada | Membrana Acrílica c/ Cimento e Fibras (3,00 kg/m²) - Viaplus 7000 | 3 | 3.01 | 9.03 | kg/m²
13. 13º Pavimento - Bloco 2 | Sacada | Membrana Acrílica c/ Cimento e Fibras (3,00 kg/m²) - Viaplus 7000 | 3 | 5.8 | 17.4 | kg/m²
13. 13º Pavimento - Bloco 2 | Sacada | Membrana Acrílica c/ Cimento e Fibras (3,00 kg/m²) - Viaplus 7000 | 3 | 3.01 | 9.03 | kg/m²
13. 13º Pavimento - Bloco 2 | Aba | Membrana Acrílica c/ Cimento e Fibras (? kg/m²) - Viaplus 7000 | 1 | 55.98 | 55.98 | L/m²
14. 14º Pavimento - Bloco 1 | A.S. | Membrana Acrílica c/ Cimento e Fibras (3,00 kg/m²) - Viaplus 7000 | 3 | 2.05 | 6.15 | kg/m²
14. 14º Pavimento - Bloco 1 | A.S. | Membrana Acrílica c/ Cimento e Fibras (3,00 kg/m²) - Viaplus 7000 | 3 | 2.05 | 6.15 | kg/m²
14. 14º Pavimento - Bloco 1 | A.S. | Membrana Acrílica c/ Cimento e Fibras (3,00 kg/m²) - Viaplus 7000 | 3 | 2.23 | 6.69 | kg/m²
14. 14º Pavimento - Bloco 1 | A.S. | Membrana Acrílica c/ Cimento e Fibras (3,00 kg/m²) - Viaplus 7000 | 3 | 2.27 | 6.81 | kg/m²
14. 14º Pavimento - Bloco 1 | A.S. | Membrana Acrílica c/ Cimento e Fibras (3,00 kg/m²) - Viaplus 7000 | 3 | 2.05 | 6.15 | kg/m²
14. 14º Pavimento - Bloco 1 | A.S. | Membrana Acrílica c/ Cimento e Fibras (3,00 kg/m²) - Viaplus 7000 | 3 | 2.23 | 6.69 | kg/m²
14. 14º Pavimento - Bloco 1 | A.S. | Membrana Acrílica c/ Cimento e Fibras (3,00 kg/m²) - Viaplus 7000 | 3 | 2.27 | 6.81 | kg/m²
14. 14º Pavimento - Bloco 1 | A.S. | Membrana Acrílica c/ Cimento e Fibras (3,00 kg/m²) - Viaplus 7000 | 3 | 2.35 | 7.05 | kg/m²
14. 14º Pavimento - Bloco 1 | A.S. | Membrana Acrílica c/ Cimento e Fibras (3,00 kg/m²) - Viaplus 7000 | 3 | 2.21 | 6.63 | kg/m²
14. 14º Pavimento - Bloco 1 | Box | Membrana Acrílica c/ Cimento e Fibras (3,00 kg/m²) - Viaplus 7000 | 3 | 4.78 | 14.34 | kg/m²
14. 14º Pavimento - Bloco 1 | Box | Membrana Acrílica c/ Cimento e Fibras (3,00 kg/m²) - Viaplus 7000 | 3 | 5.41 | 16.23 | kg/m²
14. 14º Pavimento - Bloco 1 | Box | Membrana Acrílica c/ Cimento e Fibras (3,00 kg/m²) - Viaplus 7000 | 3 | 4.95 | 14.85 | kg/m²
14. 14º Pavimento - Bloco 1 | Box | Membrana Acrílica c/ Cimento e Fibras (3,00 kg/m²) - Viaplus 7000 | 3 | 4.98 | 14.94 | kg/m²
14. 14º Pavimento - Bloco 1 | Box | Membrana Acrílica c/ Cimento e Fibras (3,00 kg/m²) - Viaplus 7000 | 3 | 4.92 | 14.76 | kg/m²
14. 14º Pavimento - Bloco 1 | Box | Membrana Acrílica c/ Cimento e Fibras (3,00 kg/m²) - Viaplus 7000 | 3 | 4.98 | 14.94 | kg/m²
14. 14º Pavimento - Bloco 1 | Box | Membrana Acrílica c/ Cimento e Fibras (3,00 kg/m²) - Viaplus 7000 | 3 | 4.92 | 14.76 | kg/m²
14. 14º Pavimento - Bloco 1 | Box | Membrana Acrílica c/ Cimento e Fibras (3,00 kg/m²) - Viaplus 7000 | 3 | 4.97 | 14.91 | kg/m²
14. 14º Pavimento - Bloco 1 | Box | Membrana Acrílica c/ Cimento e Fibras (3,00 kg/m²) - Viaplus 7000 | 3 | 5.02 | 15.06 | kg/m²
14. 14º Pavimento - Bloco 1 | Box | Membrana Acrílica c/ Cimento e Fibras (3,00 kg/m²) - Viaplus 7000 | 3 | 4.97 | 14.91 | kg/m²
14. 14º Pavimento - Bloco 1 | Box | Membrana Acrílica c/ Cimento e Fibras (3,00 kg/m²) - Viaplus 7000 | 3 | 5.1 | 15.3 | kg/m²
14. 14º Pavimento - Bloco 1 | Box | Membrana Acrílica c/ Cimento e Fibras (3,00 kg/m²) - Viaplus 7000 | 3 | 5.38 | 16.14 | kg/m²
14. 14º Pavimento - Bloco 1 | Box | Membrana Acrílica c/ Cimento e Fibras (3,00 kg/m²) - Viaplus 7000 | 3 | 4.75 | 14.25 | kg/m²
14. 14º Pavimento - Bloco 1 | Sacada | Membrana Acrílica c/ Cimento e Fibras (3,00 kg/m²) - Viaplus 7000 | 3 | 5.78 | 17.34 | kg/m²
14. 14º Pavimento - Bloco 1 | Sacada | Membrana Acrílica c/ Cimento e Fibras (3,00 kg/m²) - Viaplus 7000 | 3 | 3.01 | 9.03 | kg/m²
14. 14º Pavimento - Bloco 1 | Sacada | Membrana Acrílica c/ Cimento e Fibras (3,00 kg/m²) - Viaplus 7000 | 3 | 3.01 | 9.03 | kg/m²
14. 14º Pavimento - Bloco 1 | Sacada | Membrana Acrílica c/ Cimento e Fibras (3,00 kg/m²) - Viaplus 7000 | 3 | 3.01 | 9.03 | kg/m²
14. 14º Pavimento - Bloco 1 | Sacada | Membrana Acrílica c/ Cimento e Fibras (3,00 kg/m²) - Viaplus 7000 | 3 | 3.01 | 9.03 | kg/m²
14. 14º Pavimento - Bloco 1 | Sacada | Membrana Acrílica c/ Cimento e Fibras (3,00 kg/m²) - Viaplus 7000 | 3 | 5.78 | 17.34 | kg/m²
14. 14º Pavimento - Bloco 1 | Sacada | Membrana Acrílica c/ Cimento e Fibras (3,00 kg/m²) - Viaplus 7000 | 3 | 3.09 | 9.27 | kg/m²
14. 14º Pavimento - Bloco 1 | Aba | Membrana Acrílica c/ Cimento e Fibras (? kg/m²) - Viaplus 7000 | 1 | 5.42 | 5.42 | L/m²
14. 14º Pavimento - Bloco 2 | A.S. | Membrana Acrílica c/ Cimento e Fibras (3,00 kg/m²) - Viaplus 7000 | 3 | 1.36 | 4.08 | kg/m²
14. 14º Pavimento - Bloco 2 | A.S. | Membrana Acrílica c/ Cimento e Fibras (3,00 kg/m²) - Viaplus 7000 | 3 | 1.36 | 4.08 | kg/m²
14. 14º Pavimento - Bloco 2 | A.S. | Membrana Acrílica c/ Cimento e Fibras (3,00 kg/m²) - Viaplus 7000 | 3 | 1.36 | 4.08 | kg/m²
14. 14º Pavimento - Bloco 2 | A.S. | Membrana Acrílica c/ Cimento e Fibras (3,00 kg/m²) - Viaplus 7000 | 3 | 2.25 | 6.75 | kg/m²
14. 14º Pavimento - Bloco 2 | A.S. | Membrana Acrílica c/ Cimento e Fibras (3,00 kg/m²) - Viaplus 7000 | 3 | 2.25 | 6.75 | kg/m²
14. 14º Pavimento - Bloco 2 | A.S. | Membrana Acrílica c/ Cimento e Fibras (3,00 kg/m²) - Viaplus 7000 | 3 | 2.75 | 8.25 | kg/m²
14. 14º Pavimento - Bloco 2 | A.S. | Membrana Acrílica c/ Cimento e Fibras (3,00 kg/m²) - Viaplus 7000 | 3 | 1.39 | 4.17 | kg/m²
14. 14º Pavimento - Bloco 2 | A.S. | Membrana Acrílica c/ Cimento e Fibras (3,00 kg/m²) - Viaplus 7000 | 3 | 2.27 | 6.81 | kg/m²
14. 14º Pavimento - Bloco 2 | A.S. | Membrana Acrílica c/ Cimento e Fibras (3,00 kg/m²) - Viaplus 7000 | 3 | 0.97 | 2.91 | kg/m²
14. 14º Pavimento - Bloco 2 | A.S. | Membrana Acrílica c/ Cimento e Fibras (3,00 kg/m²) - Viaplus 7000 | 3 | 2.24 | 6.72 | kg/m²
14. 14º Pavimento - Bloco 2 | A.S. | Membrana Acrílica c/ Cimento e Fibras (3,00 kg/m²) - Viaplus 7000 | 3 | 1.39 | 4.17 | kg/m²
14. 14º Pavimento - Bloco 2 | A.S. | Membrana Acrílica c/ Cimento e Fibras (3,00 kg/m²) - Viaplus 7000 | 3 | 2.87 | 8.61 | kg/m²
14. 14º Pavimento - Bloco 2 | Box | Membrana Acrílica c/ Cimento e Fibras (3,00 kg/m²) - Viaplus 7000 | 3 | 4.8 | 14.4 | kg/m²
14. 14º Pavimento - Bloco 2 | Box | Membrana Acrílica c/ Cimento e Fibras (3,00 kg/m²) - Viaplus 7000 | 3 | 4.86 | 14.58 | kg/m²
14. 14º Pavimento - Bloco 2 | Box | Membrana Acrílica c/ Cimento e Fibras (3,00 kg/m²) - Viaplus 7000 | 3 | 5.37 | 16.11 | kg/m²
14. 14º Pavimento - Bloco 2 | Box | Membrana Acrílica c/ Cimento e Fibras (3,00 kg/m²) - Viaplus 7000 | 3 | 4.89 | 14.67 | kg/m²
14. 14º Pavimento - Bloco 2 | Box | Membrana Acrílica c/ Cimento e Fibras (3,00 kg/m²) - Viaplus 7000 | 3 | 4.86 | 14.58 | kg/m²
14. 14º Pavimento - Bloco 2 | Box | Membrana Acrílica c/ Cimento e Fibras (3,00 kg/m²) - Viaplus 7000 | 3 | 4.86 | 14.58 | kg/m²
14. 14º Pavimento - Bloco 2 | Box | Membrana Acrílica c/ Cimento e Fibras (3,00 kg/m²) - Viaplus 7000 | 3 | 4.96 | 14.88 | kg/m²
14. 14º Pavimento - Bloco 2 | Box | Membrana Acrílica c/ Cimento e Fibras (3,00 kg/m²) - Viaplus 7000 | 3 | 4.91 | 14.73 | kg/m²
14. 14º Pavimento - Bloco 2 | Box | Membrana Acrílica c/ Cimento e Fibras (3,00 kg/m²) - Viaplus 7000 | 3 | 4.91 | 14.73 | kg/m²
14. 14º Pavimento - Bloco 2 | Box | Membrana Acrílica c/ Cimento e Fibras (3,00 kg/m²) - Viaplus 7000 | 3 | 4.95 | 14.85 | kg/m²
14. 14º Pavimento - Bloco 2 | Box | Membrana Acrílica c/ Cimento e Fibras (3,00 kg/m²) - Viaplus 7000 | 3 | 4.95 | 14.85 | kg/m²
14. 14º Pavimento - Bloco 2 | Box | Membrana Acrílica c/ Cimento e Fibras (3,00 kg/m²) - Viaplus 7000 | 3 | 4.98 | 14.94 | kg/m²
14. 14º Pavimento - Bloco 2 | Box | Membrana Acrílica c/ Cimento e Fibras (3,00 kg/m²) - Viaplus 7000 | 3 | 4.98 | 14.94 | kg/m²
14. 14º Pavimento - Bloco 2 | Box | Membrana Acrílica c/ Cimento e Fibras (3,00 kg/m²) - Viaplus 7000 | 3 | 4.98 | 14.94 | kg/m²
14. 14º Pavimento - Bloco 2 | Box | Membrana Acrílica c/ Cimento e Fibras (3,00 kg/m²) - Viaplus 7000 | 3 | 4.95 | 14.85 | kg/m²
14. 14º Pavimento - Bloco 2 | Box | Membrana Acrílica c/ Cimento e Fibras (3,00 kg/m²) - Viaplus 7000 | 3 | 4.99 | 14.97 | kg/m²
14. 14º Pavimento - Bloco 2 | Box | Membrana Acrílica c/ Cimento e Fibras (3,00 kg/m²) - Viaplus 7000 | 3 | 5.4 | 16.2 | kg/m²
14. 14º Pavimento - Bloco 2 | Box | Membrana Acrílica c/ Cimento e Fibras (3,00 kg/m²) - Viaplus 7000 | 3 | 5.29 | 15.87 | kg/m²
14. 14º Pavimento - Bloco 2 | Sacada | Membrana Acrílica c/ Cimento e Fibras (3,00 kg/m²) - Viaplus 7000 | 3 | 5.82 | 17.46 | kg/m²
14. 14º Pavimento - Bloco 2 | Sacada | Membrana Acrílica c/ Cimento e Fibras (3,00 kg/m²) - Viaplus 7000 | 3 | 3.01 | 9.03 | kg/m²
14. 14º Pavimento - Bloco 2 | Sacada | Membrana Acrílica c/ Cimento e Fibras (3,00 kg/m²) - Viaplus 7000 | 3 | 3.01 | 9.03 | kg/m²
14. 14º Pavimento - Bloco 2 | Sacada | Membrana Acrílica c/ Cimento e Fibras (3,00 kg/m²) - Viaplus 7000 | 3 | 5.78 | 17.34 | kg/m²
14. 14º Pavimento - Bloco 2 | Sacada | Membrana Acrílica c/ Cimento e Fibras (3,00 kg/m²) - Viaplus 7000 | 3 | 3.01 | 9.03 | kg/m²
14. 14º Pavimento - Bloco 2 | Sacada | Membrana Acrílica c/ Cimento e Fibras (3,00 kg/m²) - Viaplus 7000 | 3 | 3.01 | 9.03 | kg/m²
14. 14º Pavimento - Bloco 2 | Sacada | Membrana Acrílica c/ Cimento e Fibras (3,00 kg/m²) - Viaplus 7000 | 3 | 3.01 | 9.03 | kg/m²
14. 14º Pavimento - Bloco 2 | Sacada | Membrana Acrílica c/ Cimento e Fibras (3,00 kg/m²) - Viaplus 7000 | 3 | 5.8 | 17.4 | kg/m²
14. 14º Pavimento - Bloco 2 | Sacada | Membrana Acrílica c/ Cimento e Fibras (3,00 kg/m²) - Viaplus 7000 | 3 | 3.01 | 9.03 | kg/m²
14. 14º Pavimento - Bloco 2 | Aba | Membrana Acrílica c/ Cimento e Fibras (? kg/m²) - Viaplus 7000 | 1 | 5.24 | 5.24 | L/m²
15. 15º Pavimento - Bloco 1 | A.S. | Membrana Acrílica c/ Cimento e Fibras (3,00 kg/m²) - Viaplus 7000 | 3 | 2.05 | 6.15 | kg/m²
15. 15º Pavimento - Bloco 1 | A.S. | Membrana Acrílica c/ Cimento e Fibras (3,00 kg/m²) - Viaplus 7000 | 3 | 2.05 | 6.15 | kg/m²
15. 15º Pavimento - Bloco 1 | A.S. | Membrana Acrílica c/ Cimento e Fibras (3,00 kg/m²) - Viaplus 7000 | 3 | 2.23 | 6.69 | kg/m²
15. 15º Pavimento - Bloco 1 | A.S. | Membrana Acrílica c/ Cimento e Fibras (3,00 kg/m²) - Viaplus 7000 | 3 | 2.27 | 6.81 | kg/m²
15. 15º Pavimento - Bloco 1 | A.S. | Membrana Acrílica c/ Cimento e Fibras (3,00 kg/m²) - Viaplus 7000 | 3 | 2.05 | 6.15 | kg/m²
15. 15º Pavimento - Bloco 1 | A.S. | Membrana Acrílica c/ Cimento e Fibras (3,00 kg/m²) - Viaplus 7000 | 3 | 2.23 | 6.69 | kg/m²
15. 15º Pavimento - Bloco 1 | A.S. | Membrana Acrílica c/ Cimento e Fibras (3,00 kg/m²) - Viaplus 7000 | 3 | 2.27 | 6.81 | kg/m²
15. 15º Pavimento - Bloco 1 | A.S. | Membrana Acrílica c/ Cimento e Fibras (3,00 kg/m²) - Viaplus 7000 | 3 | 2.35 | 7.05 | kg/m²
15. 15º Pavimento - Bloco 1 | A.S. | Membrana Acrílica c/ Cimento e Fibras (3,00 kg/m²) - Viaplus 7000 | 3 | 2.21 | 6.63 | kg/m²
15. 15º Pavimento - Bloco 1 | Box | Membrana Acrílica c/ Cimento e Fibras (3,00 kg/m²) - Viaplus 7000 | 3 | 4.78 | 14.34 | kg/m²
15. 15º Pavimento - Bloco 1 | Box | Membrana Acrílica c/ Cimento e Fibras (3,00 kg/m²) - Viaplus 7000 | 3 | 5.41 | 16.23 | kg/m²
15. 15º Pavimento - Bloco 1 | Box | Membrana Acrílica c/ Cimento e Fibras (3,00 kg/m²) - Viaplus 7000 | 3 | 4.95 | 14.85 | kg/m²
15. 15º Pavimento - Bloco 1 | Box | Membrana Acrílica c/ Cimento e Fibras (3,00 kg/m²) - Viaplus 7000 | 3 | 4.98 | 14.94 | kg/m²
15. 15º Pavimento - Bloco 1 | Box | Membrana Acrílica c/ Cimento e Fibras (3,00 kg/m²) - Viaplus 7000 | 3 | 4.92 | 14.76 | kg/m²
15. 15º Pavimento - Bloco 1 | Box | Membrana Acrílica c/ Cimento e Fibras (3,00 kg/m²) - Viaplus 7000 | 3 | 4.98 | 14.94 | kg/m²
15. 15º Pavimento - Bloco 1 | Box | Membrana Acrílica c/ Cimento e Fibras (3,00 kg/m²) - Viaplus 7000 | 3 | 4.92 | 14.76 | kg/m²
15. 15º Pavimento - Bloco 1 | Box | Membrana Acrílica c/ Cimento e Fibras (3,00 kg/m²) - Viaplus 7000 | 3 | 4.97 | 14.91 | kg/m²
15. 15º Pavimento - Bloco 1 | Box | Membrana Acrílica c/ Cimento e Fibras (3,00 kg/m²) - Viaplus 7000 | 3 | 5.02 | 15.06 | kg/m²
15. 15º Pavimento - Bloco 1 | Box | Membrana Acrílica c/ Cimento e Fibras (3,00 kg/m²) - Viaplus 7000 | 3 | 4.97 | 14.91 | kg/m²
15. 15º Pavimento - Bloco 1 | Box | Membrana Acrílica c/ Cimento e Fibras (3,00 kg/m²) - Viaplus 7000 | 3 | 5.1 | 15.3 | kg/m²
15. 15º Pavimento - Bloco 1 | Box | Membrana Acrílica c/ Cimento e Fibras (3,00 kg/m²) - Viaplus 7000 | 3 | 5.38 | 16.14 | kg/m²
15. 15º Pavimento - Bloco 1 | Box | Membrana Acrílica c/ Cimento e Fibras (3,00 kg/m²) - Viaplus 7000 | 3 | 4.75 | 14.25 | kg/m²
15. 15º Pavimento - Bloco 1 | Sacada | Membrana Acrílica c/ Cimento e Fibras (3,00 kg/m²) - Viaplus 7000 | 3 | 5.78 | 17.34 | kg/m²
15. 15º Pavimento - Bloco 1 | Sacada | Membrana Acrílica c/ Cimento e Fibras (3,00 kg/m²) - Viaplus 7000 | 3 | 3.01 | 9.03 | kg/m²
15. 15º Pavimento - Bloco 1 | Sacada | Membrana Acrílica c/ Cimento e Fibras (3,00 kg/m²) - Viaplus 7000 | 3 | 3.01 | 9.03 | kg/m²
15. 15º Pavimento - Bloco 1 | Sacada | Membrana Acrílica c/ Cimento e Fibras (3,00 kg/m²) - Viaplus 7000 | 3 | 3.01 | 9.03 | kg/m²
15. 15º Pavimento - Bloco 1 | Sacada | Membrana Acrílica c/ Cimento e Fibras (3,00 kg/m²) - Viaplus 7000 | 3 | 3.01 | 9.03 | kg/m²
15. 15º Pavimento - Bloco 1 | Sacada | Membrana Acrílica c/ Cimento e Fibras (3,00 kg/m²) - Viaplus 7000 | 3 | 5.78 | 17.34 | kg/m²
15. 15º Pavimento - Bloco 1 | Sacada | Membrana Acrílica c/ Cimento e Fibras (3,00 kg/m²) - Viaplus 7000 | 3 | 3.09 | 9.27 | kg/m²
15. 15º Pavimento - Bloco 1 | Aba | Membrana Acrílica c/ Cimento e Fibras (? kg/m²) - Viaplus 7000 | 1 | 44 | 44 | L/m²
15. 15º Pavimento - Bloco 2 | A.S. | Membrana Acrílica c/ Cimento e Fibras (3,00 kg/m²) - Viaplus 7000 | 3 | 1.36 | 4.08 | kg/m²
15. 15º Pavimento - Bloco 2 | A.S. | Membrana Acrílica c/ Cimento e Fibras (3,00 kg/m²) - Viaplus 7000 | 3 | 1.36 | 4.08 | kg/m²
15. 15º Pavimento - Bloco 2 | A.S. | Membrana Acrílica c/ Cimento e Fibras (3,00 kg/m²) - Viaplus 7000 | 3 | 1.36 | 4.08 | kg/m²
15. 15º Pavimento - Bloco 2 | A.S. | Membrana Acrílica c/ Cimento e Fibras (3,00 kg/m²) - Viaplus 7000 | 3 | 2.25 | 6.75 | kg/m²
15. 15º Pavimento - Bloco 2 | A.S. | Membrana Acrílica c/ Cimento e Fibras (3,00 kg/m²) - Viaplus 7000 | 3 | 2.25 | 6.75 | kg/m²
15. 15º Pavimento - Bloco 2 | A.S. | Membrana Acrílica c/ Cimento e Fibras (3,00 kg/m²) - Viaplus 7000 | 3 | 2.75 | 8.25 | kg/m²
15. 15º Pavimento - Bloco 2 | A.S. | Membrana Acrílica c/ Cimento e Fibras (3,00 kg/m²) - Viaplus 7000 | 3 | 1.39 | 4.17 | kg/m²
15. 15º Pavimento - Bloco 2 | A.S. | Membrana Acrílica c/ Cimento e Fibras (3,00 kg/m²) - Viaplus 7000 | 3 | 2.27 | 6.81 | kg/m²
15. 15º Pavimento - Bloco 2 | A.S. | Membrana Acrílica c/ Cimento e Fibras (3,00 kg/m²) - Viaplus 7000 | 3 | 0.97 | 2.91 | kg/m²
15. 15º Pavimento - Bloco 2 | A.S. | Membrana Acrílica c/ Cimento e Fibras (3,00 kg/m²) - Viaplus 7000 | 3 | 2.24 | 6.72 | kg/m²
15. 15º Pavimento - Bloco 2 | A.S. | Membrana Acrílica c/ Cimento e Fibras (3,00 kg/m²) - Viaplus 7000 | 3 | 1.39 | 4.17 | kg/m²
15. 15º Pavimento - Bloco 2 | A.S. | Membrana Acrílica c/ Cimento e Fibras (3,00 kg/m²) - Viaplus 7000 | 3 | 2.87 | 8.61 | kg/m²
15. 15º Pavimento - Bloco 2 | Box | Membrana Acrílica c/ Cimento e Fibras (3,00 kg/m²) - Viaplus 7000 | 3 | 4.8 | 14.4 | kg/m²
15. 15º Pavimento - Bloco 2 | Box | Membrana Acrílica c/ Cimento e Fibras (3,00 kg/m²) - Viaplus 7000 | 3 | 4.86 | 14.58 | kg/m²
15. 15º Pavimento - Bloco 2 | Box | Membrana Acrílica c/ Cimento e Fibras (3,00 kg/m²) - Viaplus 7000 | 3 | 5.37 | 16.11 | kg/m²
15. 15º Pavimento - Bloco 2 | Box | Membrana Acrílica c/ Cimento e Fibras (3,00 kg/m²) - Viaplus 7000 | 3 | 4.89 | 14.67 | kg/m²
15. 15º Pavimento - Bloco 2 | Box | Membrana Acrílica c/ Cimento e Fibras (3,00 kg/m²) - Viaplus 7000 | 3 | 4.86 | 14.58 | kg/m²
15. 15º Pavimento - Bloco 2 | Box | Membrana Acrílica c/ Cimento e Fibras (3,00 kg/m²) - Viaplus 7000 | 3 | 4.86 | 14.58 | kg/m²
15. 15º Pavimento - Bloco 2 | Box | Membrana Acrílica c/ Cimento e Fibras (3,00 kg/m²) - Viaplus 7000 | 3 | 4.96 | 14.88 | kg/m²
15. 15º Pavimento - Bloco 2 | Box | Membrana Acrílica c/ Cimento e Fibras (3,00 kg/m²) - Viaplus 7000 | 3 | 4.91 | 14.73 | kg/m²
15. 15º Pavimento - Bloco 2 | Box | Membrana Acrílica c/ Cimento e Fibras (3,00 kg/m²) - Viaplus 7000 | 3 | 4.91 | 14.73 | kg/m²
15. 15º Pavimento - Bloco 2 | Box | Membrana Acrílica c/ Cimento e Fibras (3,00 kg/m²) - Viaplus 7000 | 3 | 4.95 | 14.85 | kg/m²
15. 15º Pavimento - Bloco 2 | Box | Membrana Acrílica c/ Cimento e Fibras (3,00 kg/m²) - Viaplus 7000 | 3 | 4.95 | 14.85 | kg/m²
15. 15º Pavimento - Bloco 2 | Box | Membrana Acrílica c/ Cimento e Fibras (3,00 kg/m²) - Viaplus 7000 | 3 | 4.98 | 14.94 | kg/m²
15. 15º Pavimento - Bloco 2 | Box | Membrana Acrílica c/ Cimento e Fibras (3,00 kg/m²) - Viaplus 7000 | 3 | 4.98 | 14.94 | kg/m²
15. 15º Pavimento - Bloco 2 | Box | Membrana Acrílica c/ Cimento e Fibras (3,00 kg/m²) - Viaplus 7000 | 3 | 4.98 | 14.94 | kg/m²
15. 15º Pavimento - Bloco 2 | Box | Membrana Acrílica c/ Cimento e Fibras (3,00 kg/m²) - Viaplus 7000 | 3 | 4.95 | 14.85 | kg/m²
15. 15º Pavimento - Bloco 2 | Box | Membrana Acrílica c/ Cimento e Fibras (3,00 kg/m²) - Viaplus 7000 | 3 | 4.99 | 14.97 | kg/m²
15. 15º Pavimento - Bloco 2 | Box | Membrana Acrílica c/ Cimento e Fibras (3,00 kg/m²) - Viaplus 7000 | 3 | 5.4 | 16.2 | kg/m²
15. 15º Pavimento - Bloco 2 | Box | Membrana Acrílica c/ Cimento e Fibras (3,00 kg/m²) - Viaplus 7000 | 3 | 5.29 | 15.87 | kg/m²
15. 15º Pavimento - Bloco 2 | Sacada | Membrana Acrílica c/ Cimento e Fibras (3,00 kg/m²) - Viaplus 7000 | 3 | 5.82 | 17.46 | kg/m²
15. 15º Pavimento - Bloco 2 | Sacada | Membrana Acrílica c/ Cimento e Fibras (3,00 kg/m²) - Viaplus 7000 | 3 | 3.01 | 9.03 | kg/m²
15. 15º Pavimento - Bloco 2 | Sacada | Membrana Acrílica c/ Cimento e Fibras (3,00 kg/m²) - Viaplus 7000 | 3 | 3.01 | 9.03 | kg/m²
15. 15º Pavimento - Bloco 2 | Sacada | Membrana Acrílica c/ Cimento e Fibras (3,00 kg/m²) - Viaplus 7000 | 3 | 5.78 | 17.34 | kg/m²
15. 15º Pavimento - Bloco 2 | Sacada | Membrana Acrílica c/ Cimento e Fibras (3,00 kg/m²) - Viaplus 7000 | 3 | 3.01 | 9.03 | kg/m²
15. 15º Pavimento - Bloco 2 | Sacada | Membrana Acrílica c/ Cimento e Fibras (3,00 kg/m²) - Viaplus 7000 | 3 | 3.01 | 9.03 | kg/m²
15. 15º Pavimento - Bloco 2 | Sacada | Membrana Acrílica c/ Cimento e Fibras (3,00 kg/m²) - Viaplus 7000 | 3 | 3.01 | 9.03 | kg/m²
15. 15º Pavimento - Bloco 2 | Sacada | Membrana Acrílica c/ Cimento e Fibras (3,00 kg/m²) - Viaplus 7000 | 3 | 5.8 | 17.4 | kg/m²
15. 15º Pavimento - Bloco 2 | Sacada | Membrana Acrílica c/ Cimento e Fibras (3,00 kg/m²) - Viaplus 7000 | 3 | 3.01 | 9.03 | kg/m²
15. 15º Pavimento - Bloco 2 | Aba | Membrana Acrílica c/ Cimento e Fibras (? kg/m²) - Viaplus 7000 | 1 | 55.98 | 55.98 | L/m²
16. 16º Pavimento | A.S. | Membrana Acrílica c/ Cimento e Fibras (3,00 kg/m²) - Viaplus 7000 | 3 | 2.56 | 7.68 | kg/m²
16. 16º Pavimento | A.S. | Membrana Acrílica c/ Cimento e Fibras (3,00 kg/m²) - Viaplus 7000 | 3 | 2.44 | 7.32 | kg/m²
16. 16º Pavimento | A.S. | Membrana Acrílica c/ Cimento e Fibras (3,00 kg/m²) - Viaplus 7000 | 3 | 2.29 | 6.87 | kg/m²
16. 16º Pavimento | A.S. | Membrana Acrílica c/ Cimento e Fibras (3,00 kg/m²) - Viaplus 7000 | 3 | 2.29 | 6.87 | kg/m²
16. 16º Pavimento | A.S. | Membrana Acrílica c/ Cimento e Fibras (3,00 kg/m²) - Viaplus 7000 | 3 | 2.44 | 7.32 | kg/m²
16. 16º Pavimento | A.S. | Membrana Acrílica c/ Cimento e Fibras (3,00 kg/m²) - Viaplus 7000 | 3 | 2.29 | 6.87 | kg/m²
16. 16º Pavimento | A.S. | Membrana Acrílica c/ Cimento e Fibras (3,00 kg/m²) - Viaplus 7000 | 3 | 2.29 | 6.87 | kg/m²
16. 16º Pavimento | A.S. | Membrana Acrílica c/ Cimento e Fibras (3,00 kg/m²) - Viaplus 7000 | 3 | 2.41 | 7.23 | kg/m²
16. 16º Pavimento | Box | Membrana Acrílica c/ Cimento e Fibras (3,00 kg/m²) - Viaplus 7000 | 3 | 4.8 | 14.4 | kg/m²
16. 16º Pavimento | Box | Membrana Acrílica c/ Cimento e Fibras (3,00 kg/m²) - Viaplus 7000 | 3 | 5.43 | 16.29 | kg/m²
16. 16º Pavimento | Box | Membrana Acrílica c/ Cimento e Fibras (3,00 kg/m²) - Viaplus 7000 | 3 | 4.98 | 14.94 | kg/m²
16. 16º Pavimento | Box | Membrana Acrílica c/ Cimento e Fibras (3,00 kg/m²) - Viaplus 7000 | 3 | 5.16 | 15.48 | kg/m²
16. 16º Pavimento | Box | Membrana Acrílica c/ Cimento e Fibras (3,00 kg/m²) - Viaplus 7000 | 3 | 5.16 | 15.48 | kg/m²
16. 16º Pavimento | Box | Membrana Acrílica c/ Cimento e Fibras (3,00 kg/m²) - Viaplus 7000 | 3 | 5 | 15 | kg/m²
16. 16º Pavimento | Box | Membrana Acrílica c/ Cimento e Fibras (3,00 kg/m²) - Viaplus 7000 | 3 | 5.05 | 15.15 | kg/m²
16. 16º Pavimento | Box | Membrana Acrílica c/ Cimento e Fibras (3,00 kg/m²) - Viaplus 7000 | 3 | 5.19 | 15.57 | kg/m²
16. 16º Pavimento | Box | Membrana Acrílica c/ Cimento e Fibras (3,00 kg/m²) - Viaplus 7000 | 3 | 5 | 15 | kg/m²
16. 16º Pavimento | Box | Membrana Acrílica c/ Cimento e Fibras (3,00 kg/m²) - Viaplus 7000 | 3 | 5.1 | 15.3 | kg/m²
16. 16º Pavimento | Box | Membrana Acrílica c/ Cimento e Fibras (3,00 kg/m²) - Viaplus 7000 | 3 | 5.4 | 16.2 | kg/m²
16. 16º Pavimento | Box | Membrana Acrílica c/ Cimento e Fibras (3,00 kg/m²) - Viaplus 7000 | 3 | 4.77 | 14.31 | kg/m²
16. 16º Pavimento | Sacada | Membrana Acrílica c/ Cimento e Fibras (3,00 kg/m²) - Viaplus 7000 | 3 | 3.01 | 9.03 | kg/m²
16. 16º Pavimento | Sacada | Membrana Acrílica c/ Cimento e Fibras (3,00 kg/m²) - Viaplus 7000 | 3 | 5.78 | 17.34 | kg/m²
16. 16º Pavimento | Aba | Membrana Acrílica c/ Cimento e Fibras (? kg/m²) - Viaplus 7000 | 1 | 54.25 | 54.25 | L/m²
16. 16º Pavimento | Aba | Membrana Poliuretano (2,00 kg/m²) - Vitpoli Eco | 2 | 17.55 | 35.1 | kg/m²
16. 16º Pavimento | Sacada | Membrana Acrílica c/ Cimento e Fibras (3,00 kg/m²) - Viaplus 7000 | 3 | 5.78 | 17.34 | kg/m²
16. 16º Pavimento | Sacada | Membrana Acrílica c/ Cimento e Fibras (3,00 kg/m²) - Viaplus 7000 | 3 | 3.02 | 9.06 | kg/m²
16. 16º Pavimento | Sacada | Membrana Acrílica c/ Cimento e Fibras (3,00 kg/m²) - Viaplus 7000 | 3 | 3.02 | 9.06 | kg/m²
16. 16º Pavimento | Sacada | Membrana Acrílica c/ Cimento e Fibras (3,00 kg/m²) - Viaplus 7000 | 3 | 3.02 | 9.06 | kg/m²
16. 16º Pavimento | Terraço | Membrana Poliuretano (2,00 kg/m²) - Vitpoli Eco | 2 | 9.48 | 18.96 | kg/m²
16. 16º Pavimento | Terraço | Membrana Poliuretano (2,00 kg/m²) - Vitpoli Eco | 2 | 10.36 | 20.72 | kg/m²
16. 16º Pavimento | Terraço | Membrana Poliuretano (2,00 kg/m²) - Vitpoli Eco | 2 | 10.41 | 20.82 | kg/m²
16. 16º Pavimento - Bloco 2 | A.S. | Membrana Acrílica c/ Cimento e Fibras (3,00 kg/m²) - Viaplus 7000 | 3 | 1.36 | 4.08 | kg/m²
16. 16º Pavimento - Bloco 2 | A.S. | Membrana Acrílica c/ Cimento e Fibras (3,00 kg/m²) - Viaplus 7000 | 3 | 1.36 | 4.08 | kg/m²
16. 16º Pavimento - Bloco 2 | A.S. | Membrana Acrílica c/ Cimento e Fibras (3,00 kg/m²) - Viaplus 7000 | 3 | 1.36 | 4.08 | kg/m²
16. 16º Pavimento - Bloco 2 | A.S. | Membrana Acrílica c/ Cimento e Fibras (3,00 kg/m²) - Viaplus 7000 | 3 | 2.25 | 6.75 | kg/m²
16. 16º Pavimento - Bloco 2 | A.S. | Membrana Acrílica c/ Cimento e Fibras (3,00 kg/m²) - Viaplus 7000 | 3 | 2.25 | 6.75 | kg/m²
16. 16º Pavimento - Bloco 2 | A.S. | Membrana Acrílica c/ Cimento e Fibras (3,00 kg/m²) - Viaplus 7000 | 3 | 2.75 | 8.25 | kg/m²
16. 16º Pavimento - Bloco 2 | A.S. | Membrana Acrílica c/ Cimento e Fibras (3,00 kg/m²) - Viaplus 7000 | 3 | 1.39 | 4.17 | kg/m²
16. 16º Pavimento - Bloco 2 | A.S. | Membrana Acrílica c/ Cimento e Fibras (3,00 kg/m²) - Viaplus 7000 | 3 | 2.27 | 6.81 | kg/m²
16. 16º Pavimento - Bloco 2 | A.S. | Membrana Acrílica c/ Cimento e Fibras (3,00 kg/m²) - Viaplus 7000 | 3 | 0.97 | 2.91 | kg/m²
16. 16º Pavimento - Bloco 2 | A.S. | Membrana Acrílica c/ Cimento e Fibras (3,00 kg/m²) - Viaplus 7000 | 3 | 2.24 | 6.72 | kg/m²
16. 16º Pavimento - Bloco 2 | A.S. | Membrana Acrílica c/ Cimento e Fibras (3,00 kg/m²) - Viaplus 7000 | 3 | 1.39 | 4.17 | kg/m²
16. 16º Pavimento - Bloco 2 | A.S. | Membrana Acrílica c/ Cimento e Fibras (3,00 kg/m²) - Viaplus 7000 | 3 | 2.87 | 8.61 | kg/m²
16. 16º Pavimento - Bloco 2 | Box | Membrana Acrílica c/ Cimento e Fibras (3,00 kg/m²) - Viaplus 7000 | 3 | 4.8 | 14.4 | kg/m²
16. 16º Pavimento - Bloco 2 | Box | Membrana Acrílica c/ Cimento e Fibras (3,00 kg/m²) - Viaplus 7000 | 3 | 4.86 | 14.58 | kg/m²
16. 16º Pavimento - Bloco 2 | Box | Membrana Acrílica c/ Cimento e Fibras (3,00 kg/m²) - Viaplus 7000 | 3 | 5.37 | 16.11 | kg/m²
16. 16º Pavimento - Bloco 2 | Box | Membrana Acrílica c/ Cimento e Fibras (3,00 kg/m²) - Viaplus 7000 | 3 | 4.89 | 14.67 | kg/m²
16. 16º Pavimento - Bloco 2 | Box | Membrana Acrílica c/ Cimento e Fibras (3,00 kg/m²) - Viaplus 7000 | 3 | 4.86 | 14.58 | kg/m²
16. 16º Pavimento - Bloco 2 | Box | Membrana Acrílica c/ Cimento e Fibras (3,00 kg/m²) - Viaplus 7000 | 3 | 4.86 | 14.58 | kg/m²
16. 16º Pavimento - Bloco 2 | Box | Membrana Acrílica c/ Cimento e Fibras (3,00 kg/m²) - Viaplus 7000 | 3 | 4.96 | 14.88 | kg/m²
16. 16º Pavimento - Bloco 2 | Box | Membrana Acrílica c/ Cimento e Fibras (3,00 kg/m²) - Viaplus 7000 | 3 | 4.91 | 14.73 | kg/m²
16. 16º Pavimento - Bloco 2 | Box | Membrana Acrílica c/ Cimento e Fibras (3,00 kg/m²) - Viaplus 7000 | 3 | 4.91 | 14.73 | kg/m²
16. 16º Pavimento - Bloco 2 | Box | Membrana Acrílica c/ Cimento e Fibras (3,00 kg/m²) - Viaplus 7000 | 3 | 4.95 | 14.85 | kg/m²
16. 16º Pavimento - Bloco 2 | Box | Membrana Acrílica c/ Cimento e Fibras (3,00 kg/m²) - Viaplus 7000 | 3 | 4.95 | 14.85 | kg/m²
16. 16º Pavimento - Bloco 2 | Box | Membrana Acrílica c/ Cimento e Fibras (3,00 kg/m²) - Viaplus 7000 | 3 | 4.98 | 14.94 | kg/m²
16. 16º Pavimento - Bloco 2 | Box | Membrana Acrílica c/ Cimento e Fibras (3,00 kg/m²) - Viaplus 7000 | 3 | 4.98 | 14.94 | kg/m²
16. 16º Pavimento - Bloco 2 | Box | Membrana Acrílica c/ Cimento e Fibras (3,00 kg/m²) - Viaplus 7000 | 3 | 4.98 | 14.94 | kg/m²
16. 16º Pavimento - Bloco 2 | Box | Membrana Acrílica c/ Cimento e Fibras (3,00 kg/m²) - Viaplus 7000 | 3 | 4.95 | 14.85 | kg/m²
16. 16º Pavimento - Bloco 2 | Box | Membrana Acrílica c/ Cimento e Fibras (3,00 kg/m²) - Viaplus 7000 | 3 | 4.99 | 14.97 | kg/m²
16. 16º Pavimento - Bloco 2 | Box | Membrana Acrílica c/ Cimento e Fibras (3,00 kg/m²) - Viaplus 7000 | 3 | 5.4 | 16.2 | kg/m²
16. 16º Pavimento - Bloco 2 | Box | Membrana Acrílica c/ Cimento e Fibras (3,00 kg/m²) - Viaplus 7000 | 3 | 5.29 | 15.87 | kg/m²
16. 16º Pavimento - Bloco 2 | Sacada | Membrana Acrílica c/ Cimento e Fibras (3,00 kg/m²) - Viaplus 7000 | 3 | 5.82 | 17.46 | kg/m²
16. 16º Pavimento - Bloco 2 | Sacada | Membrana Acrílica c/ Cimento e Fibras (3,00 kg/m²) - Viaplus 7000 | 3 | 3.01 | 9.03 | kg/m²
16. 16º Pavimento - Bloco 2 | Sacada | Membrana Acrílica c/ Cimento e Fibras (3,00 kg/m²) - Viaplus 7000 | 3 | 3.01 | 9.03 | kg/m²
16. 16º Pavimento - Bloco 2 | Sacada | Membrana Acrílica c/ Cimento e Fibras (3,00 kg/m²) - Viaplus 7000 | 3 | 5.78 | 17.34 | kg/m²
16. 16º Pavimento - Bloco 2 | Sacada | Membrana Acrílica c/ Cimento e Fibras (3,00 kg/m²) - Viaplus 7000 | 3 | 3.01 | 9.03 | kg/m²
16. 16º Pavimento - Bloco 2 | Sacada | Membrana Acrílica c/ Cimento e Fibras (3,00 kg/m²) - Viaplus 7000 | 3 | 3.01 | 9.03 | kg/m²
16. 16º Pavimento - Bloco 2 | Sacada | Membrana Acrílica c/ Cimento e Fibras (3,00 kg/m²) - Viaplus 7000 | 3 | 3.01 | 9.03 | kg/m²
16. 16º Pavimento - Bloco 2 | Sacada | Membrana Acrílica c/ Cimento e Fibras (3,00 kg/m²) - Viaplus 7000 | 3 | 5.8 | 17.4 | kg/m²
16. 16º Pavimento - Bloco 2 | Sacada | Membrana Acrílica c/ Cimento e Fibras (3,00 kg/m²) - Viaplus 7000 | 3 | 3.01 | 9.03 | kg/m²
16. 16º Pavimento - Bloco 2 | Aba | Membrana Acrílica c/ Cimento e Fibras (? kg/m²) - Viaplus 7000 | 1 | 5.24 | 5.24 | L/m²
17. 17º Pavimento - Bloco 1 | A.S. | Membrana Acrílica c/ Cimento e Fibras (3,00 kg/m²) - Viaplus 7000 | 3 | 2.4 | 7.2 | kg/m²
17. 17º Pavimento - Bloco 1 | A.S. | Membrana Acrílica c/ Cimento e Fibras (3,00 kg/m²) - Viaplus 7000 | 3 | 2.29 | 6.87 | kg/m²
17. 17º Pavimento - Bloco 1 | A.S. | Membrana Acrílica c/ Cimento e Fibras (3,00 kg/m²) - Viaplus 7000 | 3 | 2.29 | 6.87 | kg/m²
17. 17º Pavimento - Bloco 1 | A.S. | Membrana Acrílica c/ Cimento e Fibras (3,00 kg/m²) - Viaplus 7000 | 3 | 2 | 6 | kg/m²
17. 17º Pavimento - Bloco 1 | A.S. | Membrana Acrílica c/ Cimento e Fibras (3,00 kg/m²) - Viaplus 7000 | 3 | 2.21 | 6.63 | kg/m²
17. 17º Pavimento - Bloco 1 | A.S. | Membrana Acrílica c/ Cimento e Fibras (3,00 kg/m²) - Viaplus 7000 | 3 | 2.29 | 6.87 | kg/m²
17. 17º Pavimento - Bloco 1 | A.S. | Membrana Acrílica c/ Cimento e Fibras (3,00 kg/m²) - Viaplus 7000 | 3 | 2.29 | 6.87 | kg/m²
17. 17º Pavimento - Bloco 1 | A.S. | Membrana Acrílica c/ Cimento e Fibras (3,00 kg/m²) - Viaplus 7000 | 3 | 2.41 | 7.23 | kg/m²
17. 17º Pavimento - Bloco 1 | Box | Membrana Acrílica c/ Cimento e Fibras (3,00 kg/m²) - Viaplus 7000 | 3 | 4.8 | 14.4 | kg/m²
17. 17º Pavimento - Bloco 1 | Box | Membrana Acrílica c/ Cimento e Fibras (3,00 kg/m²) - Viaplus 7000 | 3 | 5.43 | 16.29 | kg/m²
17. 17º Pavimento - Bloco 1 | Box | Membrana Acrílica c/ Cimento e Fibras (3,00 kg/m²) - Viaplus 7000 | 3 | 4.98 | 14.94 | kg/m²
17. 17º Pavimento - Bloco 1 | Box | Membrana Acrílica c/ Cimento e Fibras (3,00 kg/m²) - Viaplus 7000 | 3 | 5.21 | 15.63 | kg/m²
17. 17º Pavimento - Bloco 1 | Box | Membrana Acrílica c/ Cimento e Fibras (3,00 kg/m²) - Viaplus 7000 | 3 | 5.19 | 15.57 | kg/m²
17. 17º Pavimento - Bloco 1 | Box | Membrana Acrílica c/ Cimento e Fibras (3,00 kg/m²) - Viaplus 7000 | 3 | 5.28 | 15.84 | kg/m²
17. 17º Pavimento - Bloco 1 | Box | Membrana Acrílica c/ Cimento e Fibras (3,00 kg/m²) - Viaplus 7000 | 3 | 5 | 15 | kg/m²
17. 17º Pavimento - Bloco 1 | Box | Membrana Acrílica c/ Cimento e Fibras (3,00 kg/m²) - Viaplus 7000 | 3 | 5.05 | 15.15 | kg/m²
17. 17º Pavimento - Bloco 1 | Box | Membrana Acrílica c/ Cimento e Fibras (3,00 kg/m²) - Viaplus 7000 | 3 | 5 | 15 | kg/m²
17. 17º Pavimento - Bloco 1 | Box | Membrana Acrílica c/ Cimento e Fibras (3,00 kg/m²) - Viaplus 7000 | 3 | 5.1 | 15.3 | kg/m²
17. 17º Pavimento - Bloco 1 | Box | Membrana Acrílica c/ Cimento e Fibras (3,00 kg/m²) - Viaplus 7000 | 3 | 6.75 | 20.25 | kg/m²
17. 17º Pavimento - Bloco 1 | Box | Membrana Acrílica c/ Cimento e Fibras (3,00 kg/m²) - Viaplus 7000 | 3 | 3.42 | 10.26 | kg/m²
17. 17º Pavimento - Bloco 1 | Sacada | Membrana Acrílica c/ Cimento e Fibras (3,00 kg/m²) - Viaplus 7000 | 3 | 5.78 | 17.34 | kg/m²
17. 17º Pavimento - Bloco 1 | Sacada | Membrana Acrílica c/ Cimento e Fibras (3,00 kg/m²) - Viaplus 7000 | 3 | 3.01 | 9.03 | kg/m²
17. 17º Pavimento - Bloco 1 | Sacada | Membrana Acrílica c/ Cimento e Fibras (3,00 kg/m²) - Viaplus 7000 | 3 | 3.01 | 9.03 | kg/m²
17. 17º Pavimento - Bloco 1 | Sacada | Membrana Acrílica c/ Cimento e Fibras (3,00 kg/m²) - Viaplus 7000 | 3 | 3.01 | 9.03 | kg/m²
17. 17º Pavimento - Bloco 1 | Sacada | Membrana Acrílica c/ Cimento e Fibras (3,00 kg/m²) - Viaplus 7000 | 3 | 3.01 | 9.03 | kg/m²
17. 17º Pavimento - Bloco 1 | Sacada | Membrana Acrílica c/ Cimento e Fibras (3,00 kg/m²) - Viaplus 7000 | 3 | 5.78 | 17.34 | kg/m²
17. 17º Pavimento - Bloco 1 | Aba | Membrana Acrílica c/ Cimento e Fibras (? kg/m²) - Viaplus 7000 | 1 | 5.7 | 5.7 | L/m²
17. 17º Pavimento - Bloco 2 | A.S. | Membrana Acrílica c/ Cimento e Fibras (3,00 kg/m²) - Viaplus 7000 | 3 | 1.36 | 4.08 | kg/m²
17. 17º Pavimento - Bloco 2 | A.S. | Membrana Acrílica c/ Cimento e Fibras (3,00 kg/m²) - Viaplus 7000 | 3 | 1.36 | 4.08 | kg/m²
17. 17º Pavimento - Bloco 2 | A.S. | Membrana Acrílica c/ Cimento e Fibras (3,00 kg/m²) - Viaplus 7000 | 3 | 1.36 | 4.08 | kg/m²
17. 17º Pavimento - Bloco 2 | A.S. | Membrana Acrílica c/ Cimento e Fibras (3,00 kg/m²) - Viaplus 7000 | 3 | 2.25 | 6.75 | kg/m²
17. 17º Pavimento - Bloco 2 | A.S. | Membrana Acrílica c/ Cimento e Fibras (3,00 kg/m²) - Viaplus 7000 | 3 | 2.25 | 6.75 | kg/m²
17. 17º Pavimento - Bloco 2 | A.S. | Membrana Acrílica c/ Cimento e Fibras (3,00 kg/m²) - Viaplus 7000 | 3 | 2.75 | 8.25 | kg/m²
17. 17º Pavimento - Bloco 2 | A.S. | Membrana Acrílica c/ Cimento e Fibras (3,00 kg/m²) - Viaplus 7000 | 3 | 1.39 | 4.17 | kg/m²
17. 17º Pavimento - Bloco 2 | A.S. | Membrana Acrílica c/ Cimento e Fibras (3,00 kg/m²) - Viaplus 7000 | 3 | 2.27 | 6.81 | kg/m²
17. 17º Pavimento - Bloco 2 | A.S. | Membrana Acrílica c/ Cimento e Fibras (3,00 kg/m²) - Viaplus 7000 | 3 | 0.97 | 2.91 | kg/m²
17. 17º Pavimento - Bloco 2 | A.S. | Membrana Acrílica c/ Cimento e Fibras (3,00 kg/m²) - Viaplus 7000 | 3 | 2.24 | 6.72 | kg/m²
17. 17º Pavimento - Bloco 2 | A.S. | Membrana Acrílica c/ Cimento e Fibras (3,00 kg/m²) - Viaplus 7000 | 3 | 1.39 | 4.17 | kg/m²
17. 17º Pavimento - Bloco 2 | A.S. | Membrana Acrílica c/ Cimento e Fibras (3,00 kg/m²) - Viaplus 7000 | 3 | 2.87 | 8.61 | kg/m²
17. 17º Pavimento - Bloco 2 | Box | Membrana Acrílica c/ Cimento e Fibras (3,00 kg/m²) - Viaplus 7000 | 3 | 4.8 | 14.4 | kg/m²
17. 17º Pavimento - Bloco 2 | Box | Membrana Acrílica c/ Cimento e Fibras (3,00 kg/m²) - Viaplus 7000 | 3 | 4.86 | 14.58 | kg/m²
17. 17º Pavimento - Bloco 2 | Box | Membrana Acrílica c/ Cimento e Fibras (3,00 kg/m²) - Viaplus 7000 | 3 | 5.37 | 16.11 | kg/m²
17. 17º Pavimento - Bloco 2 | Box | Membrana Acrílica c/ Cimento e Fibras (3,00 kg/m²) - Viaplus 7000 | 3 | 4.89 | 14.67 | kg/m²
17. 17º Pavimento - Bloco 2 | Box | Membrana Acrílica c/ Cimento e Fibras (3,00 kg/m²) - Viaplus 7000 | 3 | 4.86 | 14.58 | kg/m²
17. 17º Pavimento - Bloco 2 | Box | Membrana Acrílica c/ Cimento e Fibras (3,00 kg/m²) - Viaplus 7000 | 3 | 4.86 | 14.58 | kg/m²
17. 17º Pavimento - Bloco 2 | Box | Membrana Acrílica c/ Cimento e Fibras (3,00 kg/m²) - Viaplus 7000 | 3 | 4.96 | 14.88 | kg/m²
17. 17º Pavimento - Bloco 2 | Box | Membrana Acrílica c/ Cimento e Fibras (3,00 kg/m²) - Viaplus 7000 | 3 | 4.91 | 14.73 | kg/m²
17. 17º Pavimento - Bloco 2 | Box | Membrana Acrílica c/ Cimento e Fibras (3,00 kg/m²) - Viaplus 7000 | 3 | 4.91 | 14.73 | kg/m²
17. 17º Pavimento - Bloco 2 | Box | Membrana Acrílica c/ Cimento e Fibras (3,00 kg/m²) - Viaplus 7000 | 3 | 4.95 | 14.85 | kg/m²
17. 17º Pavimento - Bloco 2 | Box | Membrana Acrílica c/ Cimento e Fibras (3,00 kg/m²) - Viaplus 7000 | 3 | 4.95 | 14.85 | kg/m²
17. 17º Pavimento - Bloco 2 | Box | Membrana Acrílica c/ Cimento e Fibras (3,00 kg/m²) - Viaplus 7000 | 3 | 4.98 | 14.94 | kg/m²
17. 17º Pavimento - Bloco 2 | Box | Membrana Acrílica c/ Cimento e Fibras (3,00 kg/m²) - Viaplus 7000 | 3 | 4.98 | 14.94 | kg/m²
17. 17º Pavimento - Bloco 2 | Box | Membrana Acrílica c/ Cimento e Fibras (3,00 kg/m²) - Viaplus 7000 | 3 | 4.98 | 14.94 | kg/m²
17. 17º Pavimento - Bloco 2 | Box | Membrana Acrílica c/ Cimento e Fibras (3,00 kg/m²) - Viaplus 7000 | 3 | 4.95 | 14.85 | kg/m²
17. 17º Pavimento - Bloco 2 | Box | Membrana Acrílica c/ Cimento e Fibras (3,00 kg/m²) - Viaplus 7000 | 3 | 4.99 | 14.97 | kg/m²
17. 17º Pavimento - Bloco 2 | Box | Membrana Acrílica c/ Cimento e Fibras (3,00 kg/m²) - Viaplus 7000 | 3 | 5.4 | 16.2 | kg/m²
17. 17º Pavimento - Bloco 2 | Box | Membrana Acrílica c/ Cimento e Fibras (3,00 kg/m²) - Viaplus 7000 | 3 | 5.29 | 15.87 | kg/m²
17. 17º Pavimento - Bloco 2 | Sacada | Membrana Acrílica c/ Cimento e Fibras (3,00 kg/m²) - Viaplus 7000 | 3 | 5.82 | 17.46 | kg/m²
17. 17º Pavimento - Bloco 2 | Sacada | Membrana Acrílica c/ Cimento e Fibras (3,00 kg/m²) - Viaplus 7000 | 3 | 3.01 | 9.03 | kg/m²
17. 17º Pavimento - Bloco 2 | Sacada | Membrana Acrílica c/ Cimento e Fibras (3,00 kg/m²) - Viaplus 7000 | 3 | 3.01 | 9.03 | kg/m²
17. 17º Pavimento - Bloco 2 | Sacada | Membrana Acrílica c/ Cimento e Fibras (3,00 kg/m²) - Viaplus 7000 | 3 | 5.78 | 17.34 | kg/m²
17. 17º Pavimento - Bloco 2 | Sacada | Membrana Acrílica c/ Cimento e Fibras (3,00 kg/m²) - Viaplus 7000 | 3 | 3.01 | 9.03 | kg/m²
17. 17º Pavimento - Bloco 2 | Sacada | Membrana Acrílica c/ Cimento e Fibras (3,00 kg/m²) - Viaplus 7000 | 3 | 3.01 | 9.03 | kg/m²
17. 17º Pavimento - Bloco 2 | Sacada | Membrana Acrílica c/ Cimento e Fibras (3,00 kg/m²) - Viaplus 7000 | 3 | 3.01 | 9.03 | kg/m²
17. 17º Pavimento - Bloco 2 | Sacada | Membrana Acrílica c/ Cimento e Fibras (3,00 kg/m²) - Viaplus 7000 | 3 | 5.8 | 17.4 | kg/m²
17. 17º Pavimento - Bloco 2 | Sacada | Membrana Acrílica c/ Cimento e Fibras (3,00 kg/m²) - Viaplus 7000 | 3 | 3.01 | 9.03 | kg/m²
17. 17º Pavimento - Bloco 2 | Aba | Membrana Acrílica c/ Cimento e Fibras (? kg/m²) - Viaplus 7000 | 1 | 60.38 | 60.38 | L/m²
18. 18º Pavimento - Bloco 1 | A.S. | Membrana Acrílica c/ Cimento e Fibras (3,00 kg/m²) - Viaplus 7000 | 3 | 2.4 | 7.2 | kg/m²
18. 18º Pavimento - Bloco 1 | A.S. | Membrana Acrílica c/ Cimento e Fibras (3,00 kg/m²) - Viaplus 7000 | 3 | 2.29 | 6.87 | kg/m²
18. 18º Pavimento - Bloco 1 | A.S. | Membrana Acrílica c/ Cimento e Fibras (3,00 kg/m²) - Viaplus 7000 | 3 | 2.29 | 6.87 | kg/m²
18. 18º Pavimento - Bloco 1 | A.S. | Membrana Acrílica c/ Cimento e Fibras (3,00 kg/m²) - Viaplus 7000 | 3 | 2 | 6 | kg/m²
18. 18º Pavimento - Bloco 1 | A.S. | Membrana Acrílica c/ Cimento e Fibras (3,00 kg/m²) - Viaplus 7000 | 3 | 2.21 | 6.63 | kg/m²
18. 18º Pavimento - Bloco 1 | A.S. | Membrana Acrílica c/ Cimento e Fibras (3,00 kg/m²) - Viaplus 7000 | 3 | 2.29 | 6.87 | kg/m²
18. 18º Pavimento - Bloco 1 | A.S. | Membrana Acrílica c/ Cimento e Fibras (3,00 kg/m²) - Viaplus 7000 | 3 | 2.29 | 6.87 | kg/m²
18. 18º Pavimento - Bloco 1 | A.S. | Membrana Acrílica c/ Cimento e Fibras (3,00 kg/m²) - Viaplus 7000 | 3 | 2.41 | 7.23 | kg/m²
18. 18º Pavimento - Bloco 1 | Box | Membrana Acrílica c/ Cimento e Fibras (3,00 kg/m²) - Viaplus 7000 | 3 | 4.8 | 14.4 | kg/m²
18. 18º Pavimento - Bloco 1 | Box | Membrana Acrílica c/ Cimento e Fibras (3,00 kg/m²) - Viaplus 7000 | 3 | 5.43 | 16.29 | kg/m²
18. 18º Pavimento - Bloco 1 | Box | Membrana Acrílica c/ Cimento e Fibras (3,00 kg/m²) - Viaplus 7000 | 3 | 4.98 | 14.94 | kg/m²
18. 18º Pavimento - Bloco 1 | Box | Membrana Acrílica c/ Cimento e Fibras (3,00 kg/m²) - Viaplus 7000 | 3 | 5.21 | 15.63 | kg/m²
18. 18º Pavimento - Bloco 1 | Box | Membrana Acrílica c/ Cimento e Fibras (3,00 kg/m²) - Viaplus 7000 | 3 | 5.19 | 15.57 | kg/m²
18. 18º Pavimento - Bloco 1 | Box | Membrana Acrílica c/ Cimento e Fibras (3,00 kg/m²) - Viaplus 7000 | 3 | 5.28 | 15.84 | kg/m²
18. 18º Pavimento - Bloco 1 | Box | Membrana Acrílica c/ Cimento e Fibras (3,00 kg/m²) - Viaplus 7000 | 3 | 5 | 15 | kg/m²
18. 18º Pavimento - Bloco 1 | Box | Membrana Acrílica c/ Cimento e Fibras (3,00 kg/m²) - Viaplus 7000 | 3 | 5.05 | 15.15 | kg/m²
18. 18º Pavimento - Bloco 1 | Box | Membrana Acrílica c/ Cimento e Fibras (3,00 kg/m²) - Viaplus 7000 | 3 | 5 | 15 | kg/m²
18. 18º Pavimento - Bloco 1 | Box | Membrana Acrílica c/ Cimento e Fibras (3,00 kg/m²) - Viaplus 7000 | 3 | 5.1 | 15.3 | kg/m²
18. 18º Pavimento - Bloco 1 | Box | Membrana Acrílica c/ Cimento e Fibras (3,00 kg/m²) - Viaplus 7000 | 3 | 6.75 | 20.25 | kg/m²
18. 18º Pavimento - Bloco 1 | Box | Membrana Acrílica c/ Cimento e Fibras (3,00 kg/m²) - Viaplus 7000 | 3 | 3.42 | 10.26 | kg/m²
18. 18º Pavimento - Bloco 1 | Sacada | Membrana Acrílica c/ Cimento e Fibras (3,00 kg/m²) - Viaplus 7000 | 3 | 5.78 | 17.34 | kg/m²
18. 18º Pavimento - Bloco 1 | Sacada | Membrana Acrílica c/ Cimento e Fibras (3,00 kg/m²) - Viaplus 7000 | 3 | 3.01 | 9.03 | kg/m²
18. 18º Pavimento - Bloco 1 | Sacada | Membrana Acrílica c/ Cimento e Fibras (3,00 kg/m²) - Viaplus 7000 | 3 | 3.01 | 9.03 | kg/m²
18. 18º Pavimento - Bloco 1 | Sacada | Membrana Acrílica c/ Cimento e Fibras (3,00 kg/m²) - Viaplus 7000 | 3 | 3.01 | 9.03 | kg/m²
18. 18º Pavimento - Bloco 1 | Sacada | Membrana Acrílica c/ Cimento e Fibras (3,00 kg/m²) - Viaplus 7000 | 3 | 3.01 | 9.03 | kg/m²
18. 18º Pavimento - Bloco 1 | Sacada | Membrana Acrílica c/ Cimento e Fibras (3,00 kg/m²) - Viaplus 7000 | 3 | 5.78 | 17.34 | kg/m²
18. 18º Pavimento - Bloco 1 | Aba | Membrana Acrílica c/ Cimento e Fibras (? kg/m²) - Viaplus 7000 | 1 | 5.7 | 5.7 | L/m²
18. 18º Pavimento - Bloco 2 | A.S. | Membrana Acrílica c/ Cimento e Fibras (3,00 kg/m²) - Viaplus 7000 | 3 | 1.36 | 4.08 | kg/m²
18. 18º Pavimento - Bloco 2 | A.S. | Membrana Acrílica c/ Cimento e Fibras (3,00 kg/m²) - Viaplus 7000 | 3 | 1.36 | 4.08 | kg/m²
18. 18º Pavimento - Bloco 2 | A.S. | Membrana Acrílica c/ Cimento e Fibras (3,00 kg/m²) - Viaplus 7000 | 3 | 1.36 | 4.08 | kg/m²
18. 18º Pavimento - Bloco 2 | A.S. | Membrana Acrílica c/ Cimento e Fibras (3,00 kg/m²) - Viaplus 7000 | 3 | 2.25 | 6.75 | kg/m²
18. 18º Pavimento - Bloco 2 | A.S. | Membrana Acrílica c/ Cimento e Fibras (3,00 kg/m²) - Viaplus 7000 | 3 | 2.25 | 6.75 | kg/m²
18. 18º Pavimento - Bloco 2 | A.S. | Membrana Acrílica c/ Cimento e Fibras (3,00 kg/m²) - Viaplus 7000 | 3 | 2.75 | 8.25 | kg/m²
18. 18º Pavimento - Bloco 2 | A.S. | Membrana Acrílica c/ Cimento e Fibras (3,00 kg/m²) - Viaplus 7000 | 3 | 1.39 | 4.17 | kg/m²
18. 18º Pavimento - Bloco 2 | A.S. | Membrana Acrílica c/ Cimento e Fibras (3,00 kg/m²) - Viaplus 7000 | 3 | 2.27 | 6.81 | kg/m²
18. 18º Pavimento - Bloco 2 | A.S. | Membrana Acrílica c/ Cimento e Fibras (3,00 kg/m²) - Viaplus 7000 | 3 | 0.97 | 2.91 | kg/m²
18. 18º Pavimento - Bloco 2 | A.S. | Membrana Acrílica c/ Cimento e Fibras (3,00 kg/m²) - Viaplus 7000 | 3 | 2.24 | 6.72 | kg/m²
18. 18º Pavimento - Bloco 2 | A.S. | Membrana Acrílica c/ Cimento e Fibras (3,00 kg/m²) - Viaplus 7000 | 3 | 1.39 | 4.17 | kg/m²
18. 18º Pavimento - Bloco 2 | A.S. | Membrana Acrílica c/ Cimento e Fibras (3,00 kg/m²) - Viaplus 7000 | 3 | 2.87 | 8.61 | kg/m²
18. 18º Pavimento - Bloco 2 | Box | Membrana Acrílica c/ Cimento e Fibras (3,00 kg/m²) - Viaplus 7000 | 3 | 4.8 | 14.4 | kg/m²
18. 18º Pavimento - Bloco 2 | Box | Membrana Acrílica c/ Cimento e Fibras (3,00 kg/m²) - Viaplus 7000 | 3 | 4.86 | 14.58 | kg/m²
18. 18º Pavimento - Bloco 2 | Box | Membrana Acrílica c/ Cimento e Fibras (3,00 kg/m²) - Viaplus 7000 | 3 | 5.37 | 16.11 | kg/m²
18. 18º Pavimento - Bloco 2 | Box | Membrana Acrílica c/ Cimento e Fibras (3,00 kg/m²) - Viaplus 7000 | 3 | 4.89 | 14.67 | kg/m²
18. 18º Pavimento - Bloco 2 | Box | Membrana Acrílica c/ Cimento e Fibras (3,00 kg/m²) - Viaplus 7000 | 3 | 4.86 | 14.58 | kg/m²
18. 18º Pavimento - Bloco 2 | Box | Membrana Acrílica c/ Cimento e Fibras (3,00 kg/m²) - Viaplus 7000 | 3 | 4.86 | 14.58 | kg/m²
18. 18º Pavimento - Bloco 2 | Box | Membrana Acrílica c/ Cimento e Fibras (3,00 kg/m²) - Viaplus 7000 | 3 | 4.96 | 14.88 | kg/m²
18. 18º Pavimento - Bloco 2 | Box | Membrana Acrílica c/ Cimento e Fibras (3,00 kg/m²) - Viaplus 7000 | 3 | 4.91 | 14.73 | kg/m²
18. 18º Pavimento - Bloco 2 | Box | Membrana Acrílica c/ Cimento e Fibras (3,00 kg/m²) - Viaplus 7000 | 3 | 4.91 | 14.73 | kg/m²
18. 18º Pavimento - Bloco 2 | Box | Membrana Acrílica c/ Cimento e Fibras (3,00 kg/m²) - Viaplus 7000 | 3 | 4.95 | 14.85 | kg/m²
18. 18º Pavimento - Bloco 2 | Box | Membrana Acrílica c/ Cimento e Fibras (3,00 kg/m²) - Viaplus 7000 | 3 | 4.95 | 14.85 | kg/m²
18. 18º Pavimento - Bloco 2 | Box | Membrana Acrílica c/ Cimento e Fibras (3,00 kg/m²) - Viaplus 7000 | 3 | 4.98 | 14.94 | kg/m²
18. 18º Pavimento - Bloco 2 | Box | Membrana Acrílica c/ Cimento e Fibras (3,00 kg/m²) - Viaplus 7000 | 3 | 4.98 | 14.94 | kg/m²
18. 18º Pavimento - Bloco 2 | Box | Membrana Acrílica c/ Cimento e Fibras (3,00 kg/m²) - Viaplus 7000 | 3 | 4.98 | 14.94 | kg/m²
18. 18º Pavimento - Bloco 2 | Box | Membrana Acrílica c/ Cimento e Fibras (3,00 kg/m²) - Viaplus 7000 | 3 | 4.95 | 14.85 | kg/m²
18. 18º Pavimento - Bloco 2 | Box | Membrana Acrílica c/ Cimento e Fibras (3,00 kg/m²) - Viaplus 7000 | 3 | 4.99 | 14.97 | kg/m²
18. 18º Pavimento - Bloco 2 | Box | Membrana Acrílica c/ Cimento e Fibras (3,00 kg/m²) - Viaplus 7000 | 3 | 5.4 | 16.2 | kg/m²
18. 18º Pavimento - Bloco 2 | Box | Membrana Acrílica c/ Cimento e Fibras (3,00 kg/m²) - Viaplus 7000 | 3 | 5.29 | 15.87 | kg/m²
18. 18º Pavimento - Bloco 2 | Sacada | Membrana Acrílica c/ Cimento e Fibras (3,00 kg/m²) - Viaplus 7000 | 3 | 5.82 | 17.46 | kg/m²
18. 18º Pavimento - Bloco 2 | Sacada | Membrana Acrílica c/ Cimento e Fibras (3,00 kg/m²) - Viaplus 7000 | 3 | 3.01 | 9.03 | kg/m²
18. 18º Pavimento - Bloco 2 | Sacada | Membrana Acrílica c/ Cimento e Fibras (3,00 kg/m²) - Viaplus 7000 | 3 | 3.01 | 9.03 | kg/m²
18. 18º Pavimento - Bloco 2 | Sacada | Membrana Acrílica c/ Cimento e Fibras (3,00 kg/m²) - Viaplus 7000 | 3 | 5.78 | 17.34 | kg/m²
18. 18º Pavimento - Bloco 2 | Sacada | Membrana Acrílica c/ Cimento e Fibras (3,00 kg/m²) - Viaplus 7000 | 3 | 3.01 | 9.03 | kg/m²
18. 18º Pavimento - Bloco 2 | Sacada | Membrana Acrílica c/ Cimento e Fibras (3,00 kg/m²) - Viaplus 7000 | 3 | 3.01 | 9.03 | kg/m²
18. 18º Pavimento - Bloco 2 | Sacada | Membrana Acrílica c/ Cimento e Fibras (3,00 kg/m²) - Viaplus 7000 | 3 | 3.01 | 9.03 | kg/m²
18. 18º Pavimento - Bloco 2 | Sacada | Membrana Acrílica c/ Cimento e Fibras (3,00 kg/m²) - Viaplus 7000 | 3 | 5.8 | 17.4 | kg/m²
18. 18º Pavimento - Bloco 2 | Sacada | Membrana Acrílica c/ Cimento e Fibras (3,00 kg/m²) - Viaplus 7000 | 3 | 3.01 | 9.03 | kg/m²
18. 18º Pavimento - Bloco 2 | Aba | Membrana Acrílica c/ Cimento e Fibras (? kg/m²) - Viaplus 7000 | 1 | 5.24 | 5.24 | L/m²